## Branický potok
r.2002
BRANICKÝ potok - zaústění do zaklenutí ( ul. Údolní )
Mikrobiologické
| Obecné, fyzikální a chemické ukazatele | [16 empty] | a biologické ukazatele
datum | tepl.vody | pH | vodiv. | NL | O2 | BSK5 | ChSK -Cr | TOC | N - NH4 | N - NO3 | Pc | Cl | SO4 | Mn | Fe | Ca | Mg | F coli | INDBENT
| °C |  | mS/m | mg/l | mg/l | mg/l | mg/l | mg/l | mg/l | mg/l | mg/l | mg/l | mg/l | mg/l | mg/l | mg/l | mg/l | KTJ/ml
2002-03-18 | 9.2 | 8.58 | 149 | 32 | 10.07 | 2.69 | 7.46 | 10 | <0,04 | 8.01 | 0.05 | 173 | 388 | 0.1 | 0.16 | 160 | 60.9 | 0
2002-06-24 | 18.5 | 8.01 | 127 | 12.8 | 9.1 | 0.75 | 25.4 | 7.49 | 0.08 | 6.16 | 0.04 | 127 | 289 | 0.213 | 0.451 | 124 | 41.4 | 15
2002-09-26 | 10.5 | 8.4 | 95.3 | 26.8 | 10.42 | 2.45 | 15.4 | 15.8 | <0,04 | 4.77 | 0.185 | 91.2 | 219 | 0.12 | 0.43 | 107 | 32.4 | 22
2003-12-16 | 2.5 | 8.09 | 211 | 9.2 | 12.61 | 4.58 | 19.7 | 15.8 | 0.08 | 11 | 0.03 | 342.5 | 380 | 0.21 | 0.12 | 150 | 56 | 0

## Legenda
!! značení pouze orientačně !!
ČSN 75 7221 Jakost vod - Klasifikace jakosti vody ( řazení vod do tříd podle jejich jakosti s použitím soustavy mezných hodnot tříd jakosti vody )
I. tř. | neznečištěná voda
II.tř. | mírně znečištěná voda
III.tř. | znečištěná voda
IV.tř. | silně znečištěná voda
V.tř. | velmi silně znečištěná voda
Základní klasifikace vody ( ČSN 75 7221 ) musí být založena na klasifikaci všech vybraných ukazatelů jakosti vod.
Vybranými ukazateli jakosti vod jsou :
1) saprobní index makrozoobentosu ( není stanoven, přestože patří do " Minimálního rozsahu ukazatelů pro kontrolu jakosti vod " )
2) BSK5 ( biochemická spotřeba kyslíku )
3) CHSK - Cr ( chemická spotřeba kyslíku dichromanem )
4) N - NO3 ( dusičnanový dusík )
5) N - NH4 ( amoniakální dusík )
6) celkový P ( fosfor )
Výsledná třída se určí podle nejnepříznivějšího zatřídění zjištěného u jednotlivých vybraných ukazatelů.
Klasifikovat lze vody při nejmenším počtu odběru 11 za období ( zpravidla rok ), je -li k dispozici méně než 11 hodnot ( výsledků ), nelze jakost vody podle této normy
klasifikovat.