## Bra3
r.2003
3. BRANICKÝ potok - zaústění do zaklenutí ( ul. Údolní )
Mikrobiologické
| Obecné, fyzikální a chemické ukazatele | [16 empty] | a biologické ukazatele
datum | tepl.vody | pH | vodiv. | NL | O2 | BSK5 | ChSK -Cr | TOC | N - NH4 | N - NO3 | Pc | Cl | SO4 | Mn | Fe | Ca | Mg | F coli | INDBENT
| °C |  | mS/m | mg/l | mg/l | mg/l | mg/l | mg/l | mg/l | mg/l | mg/l | mg/l | mg/l | mg/l | mg/l | mg/l | mg/l | KTJ/ml
2003-03-19 | 7.3 | 7.81 | 154 | 55.2 | 10.07 | 1.68 | 17 | 10.1 | < 0,04 | 10.6 | 0.085 | 165.1 | 391 | 0.253 | 0.61 | 137 | 65.2 | 4
2003-06-26 | 16.4 | 7.88 | 153.7 | 1.6 | 9.08 | 1.36 | 22 | 12.1 | 0.05 | 4.33 | 0.05 | 171.3 | 361 | 0.01 | 0.04 | 136 | 64.2 | 2
2003-09-23 | 15.2 | 7.96 | 147 | 10 | 8.82 | 4.24 | 20.2 | 12.8 | < 0,04 | 2.77 | 0.09 | 141.2 | 391 | 0.06 | 0.37 | 146 | 64.7 | 30
2004-12-15 | 2.7 | 7.72 | 136.6 | 2 | 10.84 | 4.03 | 14.4 | 7.23 | <0,04 | 4.79 | <0,02 | 102.5 | 365 | 0.02 | 0.04 | 146 | 57.6 | 0
prům | 10.4 | 7.8425 | 147.825 | 17.2 | 9.7025 | 2.8275 | 18.4 |  |  | 5.6225 |  | 145.025 | 377 | 0.08575 | 0.265 | 141.25 | 62.925 | 9
min | 2.7 | 7.72 | 136.6 | 1.6 | 8.82 | 1.36 | 14.4 |  |  | 2.77 |  | 102.5 | 361 | 0.01 | 0.04 | 136 | 57.6 | 0
max | 16.4 | 7.96 | 154 | 55.2 | 10.84 | 4.24 | 22 |  | 0.05 | 10.6 | 0.09 | 171.3 | 391 | 0.253 | 0.61 | 146 | 65.2 | 30

## Legenda
!! značení pouze orientačně !!
ČSN 75 7221 Jakost vod - Klasifikace jakosti vody ( řazení vod do tříd podle jejich jakosti s použitím soustavy mezných hodnot tříd jakosti vody )
I. tř. | neznečištěná voda
II.tř. | mírně znečištěná voda
III.tř. | znečištěná voda
IV.tř. | silně znečištěná voda
V.tř. | velmi silně znečištěná voda
Základní klasifikace vody ( ČSN 75 7221 ) musí být založena na klasifikaci všech vybraných ukazatelů jakosti vod.
Vybranými ukazateli jakosti vod jsou :
1) saprobní index makrozoobentosu ( není stanoven, přestože patří do " Minimálního rozsahu ukazatelů pro kontrolu jakosti vod " )
2) BSK5 ( biochemická spotřeba kyslíku )
3) CHSK - Cr ( chemická spotřeba kyslíku dichromanem )
4) N - NO3 ( dusičnanový dusík )
5) N - NH4 ( amoniakální dusík )
6) celkový P ( fosfor )
Výsledná třída se určí podle nejnepříznivějšího zatřídění zjištěného u jednotlivých vybraných ukazatelů.
Klasifikovat lze vody při nejmenším počtu odběru 11 za období ( zpravidla rok ), je -li k dispozici méně než 11 hodnot ( výsledků ), nelze jakost vody podle této normy
klasifikovat.