## ČIMICKÝ potok
r.2001
ČIMICKÝ potok - ústí do Vltavy
Mikrobiologické
| Obecné, fyzikální a chemické ukazatele | [16 empty] | a biologické ukazatele
datum | tepl.vody | pH | vodiv. | NL-105 | O2 | BSK5 | ChSK -Cr | TOC | N - NH4 | N - NO3 | Pc | Cl | SO4 | Mn | Fe | Ca | Mg | F coli | INDBENT
| °C |  | mS/m | mg/l | mg/l | mg/l | mg/l | mg/l | mg/l | mg/l | mg/l | mg/l | mg/l | mg/l | mg/l | mg/l | mg/l | KTJ/ml
14.03. | 6.9 | 8.24 | 102 | 2 | 12.16 | 1.09 | 4.58 | 4.1 | <0,040 | 11.1 | 0.0377 | 59.3 | 159 | <0,010 | <0,030 | 125 | 46.2 | 0
2001-06-26 | 16.2 | 8.58 | 101 | 0.8 | 10.28 | 1.53 | 10.3 | 2.2 | 0.0413 | 9.75 | 0.031 | 61.6 | 153 | 0.0157 | <0,030 | 117 | 48.5 | 0
2001-09-29 | 11.4 | 8.49 | 99.7 | <1 | 9.9 | 1.26 | 9.65 |  | <0,040 | 9.71 | 0.026 | 65.6 | 158 | <0,010 | <0,030 | 114 | 54.3 | 0
2002-12-17 | 5.5 | 7.96 | 101.8 | <1 | 12.05 | 1.8 | 14.9 |  | <0,040 | 9.43 | 0.04 | 64.1 | 176 | <0,010 | <0,030 | 120 | 44.9 | 0

## Legenda
!! značení pouze orientačně !!
ČSN 75 7221 Jakost vod - Klasifikace jakosti vody ( řazení vod do tříd podle jejich jakosti s použitím soustavy mezných hodnot tříd jakosti vody )
I. tř. | neznečištěná voda
II.tř. | mírně znečištěná voda
III.tř. | znečištěná voda
IV.tř. | silně znečištěná voda
V.tř. | velmi silně znečištěná voda
Základní klasifikace vody ( ČSN 75 7221 ) musí být založena na klasifikaci všech vybraných ukazatelů jakosti vod.
Vybranými ukazateli jakosti vod jsou :
1) saprobní index makrozoobentosu ( není stanoven, přestože patří do " Minimálního rozsahu ukazatelů pro kontrolu jakosti vod " )
2) BSK5 ( biochemická spotřeba kyslíku )
3) CHSK - Cr ( chemická spotřeba kyslíku dichromanem )
4) N - NO3 ( dusičnanový dusík )
5) N - NH4 ( amoniakální dusík )
6) celkový P ( fosfor )
Výsledná třída se určí podle nejnepříznivějšího zatřídění zjištěného u jednotlivých vybraných ukazatelů.
Klasifikovat lze vody při nejmenším počtu odběru 11 za období ( zpravidla rok ), je -li k dispozici méně než 11 hodnot ( výsledků ), nelze jakost vody podle této normy
klasifikovat.