## ČIMICKÝ potok - ústí do Vltavy
r.2002
ČIMICKÝ potok - ústí do Vltavy
Mikrobiologické
| Obecné, fyzikální a chemické ukazatele | [16 empty] | a biologické ukazatele
datum | tepl.vody | pH | vodiv. | NL-105 | O2 | BSK5 | ChSK -Cr | TOC | N - NH4 | N - NO3 | Pc | Cl | SO4 | Mn | Fe | Ca | Mg | F coli | INDBENT
| °C |  | mS/m | mg/l | mg/l | mg/l | mg/l | mg/l | mg/l | mg/l | mg/l | mg/l | mg/l | mg/l | mg/l | mg/l | mg/l | KTJ/ml
2002-03-25 | 5.9 | 8.56 | 104 | 5.2 | 11.87 | 1.4 | 8.23 | 9.6 | <0,04 | 11.38 | 0.05 | 61.7 | 162 | <0,01 | <0,03 | 124 | 41.4 | 6
2002-06-24 | 15.2 | 7.47 | 95.3 | 4 | 9.37 | 0.38 | 6.95 | 4.63 | <0,04 | 9.99 | 0.03 | 57.3 | 135 | <0,01 | 0.072 | 108 | 40.6 | 6
2002-09-30 | 9.9 | 8.02 | 101.7 | 18.8 | 9.82 | 1.32 | 23.1 | 15.2 | 0.04 | 10.1 | 0.027 | 69.3 | 162 | 0.01 | 0.34 | 121 | 43.4 | 10
2003-12-16 | 4.9 | 8.2 | 109.8 | <1 | 13.15 | 3.07 | 12.7 | 18.6 | <0,04 | 9.7 | <0,02 | 65.8 | 172 | 0.01 | <0,03 | 126 | 44.4 | 0

## Legenda
!! značení pouze orientačně !!
ČSN 75 7221 Jakost vod - Klasifikace jakosti vody ( řazení vod do tříd podle jejich jakosti s použitím soustavy mezných hodnot tříd jakosti vody )
I. tř. | neznečištěná voda
II.tř. | mírně znečištěná voda
III.tř. | znečištěná voda
IV.tř. | silně znečištěná voda
V.tř. | velmi silně znečištěná voda
Základní klasifikace vody ( ČSN 75 7221 ) musí být založena na klasifikaci všech vybraných ukazatelů jakosti vod.
Vybranými ukazateli jakosti vod jsou :
1) saprobní index makrozoobentosu ( není stanoven, přestože patří do " Minimálního rozsahu ukazatelů pro kontrolu jakosti vod " )
2) BSK5 ( biochemická spotřeba kyslíku )
3) CHSK - Cr ( chemická spotřeba kyslíku dichromanem )
4) N - NO3 ( dusičnanový dusík )
5) N - NH4 ( amoniakální dusík )
6) celkový P ( fosfor )
Výsledná třída se určí podle nejnepříznivějšího zatřídění zjištěného u jednotlivých vybraných ukazatelů.
Klasifikovat lze vody při nejmenším počtu odběru 11 za období ( zpravidla rok ), je -li k dispozici méně než 11 hodnot ( výsledků ), nelze jakost vody podle této normy
klasifikovat.