## KOMOŘANSKÝ potok
r.2002
KOMOŘANSKÝ potok - ústí do Vltavy
Mikrobiologické
| Obecné, fyzikální a chemické ukazatele | [16 empty] | a biologické ukazatele
datum | tepl.vody | pH | vodiv. | NL | O2 | BSK5 | ChSK -Cr | TOC | N - NH4 | N - NO3 | Pc | Cl | SO4 | Mn | Fe | Ca | Mg | F coli | INDBENT
| °C |  | mS/m | mg/l | mg/l | mg/l | mg/l | mg/l | mg/l | mg/l | mg/l | mg/l | mg/l | mg/l | mg/l | mg/l | mg/l | KTJ/ml
2002-01-16 | 7.3 | 7.95 | 98 | 13.2 | 10.4 | 9.3 | 22.6 | 6.97 | <0,04 | 21.6 | 2.48 | 100 | 172 | 0.07 | 0.08 | 82 | 24.9 | 88
2002-03-18 | 12.4 | 7.35 | 85.2 | 13.6 | 8.78 | 15 | 39.9 | 15.7 | 1.27 | 33 | 0.32 | 75.8 | 131 | 0.1 | 0.14 | 72.5 | 22.4 | 166
2002-05-23 | 13.8 | 7.8 | 102.2 | 10.8 | 8.26 | 4.45 | 27.1 | 16.4 | 0.475 | 16.7 | 2.64 | 99.3 | 184.4 | 0.09 | 0.11 | 87.6 | 26.4 | 11
2002-07-24 | 18.4 | 7.34 | 70 | 76.8 | 8 | 8.79 | 21.2 | 14.3 | 0.05 | 18.66 | 3.47 | 64.5 | 116 | 0.11 | 0.5 | 53.2 | 16 | 1190
2002-09-26 | 14.1 | 8.12 | 70.6 | 68 | 10.21 | 7.47 | 23.3 | 33.6 | 0.09 | 14.4 | 3.285 | 57.7 | 129 | 0.23 | 0.43 | 199 | 16.4 | 89
2002-11-28 | 10.6 | 7.5 | 68.9 | 19.2 | 9.72 | 8 | 22.9 | 16.7 | 0.21 | 13.3 | 0.83 | 41.4 | 155 | 0.04 | 0.16 | 72.4 | 21 | 12
prům | 12.7667 | 7.6767 | 82.4833 | 33.6 | 9.2283 | 8.835 | 26.1667 |  | 0.419 | 19.61 | 2.1708 | 73.1167 | 147.9 | 0.10667 | 0.23667 | 94.45 | 21.1833 | 259.3333
min | 7.3 | 7.34 | 68.9 | 10.8 | 8 | 4.45 | 21.2 | 6.97 | 0.05 | 13.3 | 0.32 | 41.4 | 116 | 0.04 | 0.08 | 53.2 | 16 | 11
max | 18.4 | 8.12 | 102.2 | 76.8 | 10.4 | 15 | 39.9 | 33.6 | 1.27 | 33 | 3.47 | 100 | 184.4 | 0.23 | 0.5 | 199 | 26.4 | 1190

## Legenda
!! značení pouze orientačně !!
ČSN 75 7221 Jakost vod - Klasifikace jakosti vody ( řazení vod do tříd podle jejich jakosti s použitím soustavy mezných hodnot tříd jakosti vody )
I. tř. | neznečištěná voda
II.tř. | mírně znečištěná voda
III.tř. | znečištěná voda
IV.tř. | silně znečištěná voda
V.tř. | velmi silně znečištěná voda
Základní klasifikace vody ( ČSN 75 7221 ) musí být založena na klasifikaci všech vybraných ukazatelů jakosti vod.
Vybranými ukazateli jakosti vod jsou :
1) saprobní index makrozoobentosu ( není stanoven, přestože patří do " Minimálního rozsahu ukazatelů pro kontrolu jakosti vod " )
2) BSK5 ( biochemická spotřeba kyslíku )
3) CHSK - Cr ( chemická spotřeba kyslíku dichromanem )
4) N - NO3 ( dusičnanový dusík )
5) N - NH4 ( amoniakální dusík )
6) celkový P ( fosfor )
Výsledná třída se určí podle nejnepříznivějšího zatřídění zjištěného u jednotlivých vybraných ukazatelů.
Klasifikovat lze vody při nejmenším počtu odběru 11 za období ( zpravidla rok ), je -li k dispozici méně než 11 hodnot ( výsledků ), nelze jakost vody podle této normy
klasifikovat.