## LETŇANSKÝ potok
r.2002
LETŇANSKÝ potok - zámecký park
Mikrobiologické
| Obecné, fyzikální a chemické ukazatele | [16 empty] | a biologické ukazatele
datum | tepl.vody | pH | vodiv. | NL | O2 | BSK5 | ChSK -Cr | TOC | N - NH4 | N - NO3 | Pc | Cl | SO4 | Mn | Fe | Ca | Mg | F coli | INDBENT
| °C |  | mS/m | mg/l | mg/l | mg/l | mg/l | mg/l | mg/l | mg/l | mg/l | mg/l | mg/l | mg/l | mg/l | mg/l | mg/l | KTJ/ml
2002-01-16 | 8 | 8 | 103 | 4 | 9.73 | 3.41 | 10 | 6.77 | 0.63 | 7.08 | 0.23 | 61.4 | 186 | 0.04 | 0.13 | 133 | 27.5 | 105
2002-03-25 | 8.9 | 8.4 | 115 | 2.8 | 9.39 | 1.7 | 7.95 | 11.9 | 0.54 | 7.62 | 0.41 | 75.8 | 208 | 0.02 | 0.27 | 133 | 31 | 108
2002-05-31 | 15.1 | 8.3 | 108.6 | 61.2 | 6.3 | 3.27 | 21.9 | 10.9 | 1.35 | 5.57 | 0.355 | 68.4 | 196.3 | 0.012 | <0,03 | 128 | 32.8 | 16
2002-07-24 | 16.1 | 8.34 | 124.8 | 7.6 | 4.52 | 8.52 | 38.1 | 16 | 11.1 | 4.5 | 2.44 | 76.4 | 169 | 0.02 | <0,03 | 143 | 31.8 | 650
2002-09-30 | 14.5 | 7.66 | 116.2 | 25.2 | 6.1 | 8.18 | 30.4 | 25.1 | 2.27 | 6.64 | 0.64 | 75.7 | 204 | 0.03 | 0.08 | 130 | 33 | 120
2002-11-29 | 11.7 | 7.4 | 111 | 6 | 5.95 | 5.41 | 29.3 | 23.6 | 2.84 | 5.5 | 1.01 | 67.5 | 196 | 0.03 | 0.11 | 164 | 28 | 20

## Legenda
!! značení pouze orientačně !!
ČSN 75 7221 Jakost vod - Klasifikace jakosti vody ( řazení vod do tříd podle jejich jakosti s použitím soustavy mezných hodnot tříd jakosti vody )
I. tř. | neznečištěná voda
II.tř. | mírně znečištěná voda
III.tř. | znečištěná voda
IV.tř. | silně znečištěná voda
V.tř. | velmi silně znečištěná voda
Základní klasifikace vody ( ČSN 75 7221 ) musí být založena na klasifikaci všech vybraných ukazatelů jakosti vod.
Vybranými ukazateli jakosti vod jsou :
1) saprobní index makrozoobentosu ( není stanoven, přestože patří do " Minimálního rozsahu ukazatelů pro kontrolu jakosti vod " )
2) BSK5 ( biochemická spotřeba kyslíku )
3) CHSK - Cr ( chemická spotřeba kyslíku dichromanem )
4) N - NO3 ( dusičnanový dusík )
5) N - NH4 ( amoniakální dusík )
6) celkový P ( fosfor )
Výsledná třída se určí podle nejnepříznivějšího zatřídění zjištěného u jednotlivých vybraných ukazatelů.
Klasifikovat lze vody při nejmenším počtu odběru 11 za období ( zpravidla rok ), je -li k dispozici méně než 11 hodnot ( výsledků ), nelze jakost vody podle této normy
klasifikovat.