## MarLáz9
r.2004
9. MARIÁNSKO - LÁZEŇSKÝ potok - ústí do Vltavy
Mikrobiologické
| Obecné, fyzikální a chemické ukazatele | [16 empty] | a biologické ukazatele
datum | tepl.vody | pH | vodiv. | NL | O2 | BSK5 | ChSK -Cr | TOC | N - NH4 | N - NO3 | Pc | Cl | SO4 | Mn | Fe | Ca | Mg | F coli | INDBENT
| °C |  | mS/m | mg/l | mg/l | mg/l | mg/l | mg/l | mg/l | mg/l | mg/l | mg/l | mg/l | mg/l | mg/l | mg/l | mg/l | KTJ/ml
2004-01-19 | 2.8 | 7.9 | 119 | 2 | 13.53 | 3.41 | 11.3 | 2.23 | <0,04 | 10.4 | 0.03 | 97.3 | 181 | <0,01 | <0,03 | 182 | 53.8 | 2
2004-03-22 | 8.8 | 8.06 | 117.7 | 3.6 | 10.86 | 3.04 | 9.66 | 5.14 | 0.05 | 9.67 | 0.08 | 101 | 194 | <0,01 | <0,03 | 143 | 44.3 | 1
2004-05-17 | 11.4 | 8.08 | 118.1 | 228 | 9.81 | 3.29 | 11.4 | 16.6 | 0.06 | 9.59 | 0.37 | 96.4 | 198 | 0.12 | 1.26 | 169.4 | 44.3 | 15
2004-07-19 | 19.6 | 8.02 | 110 | 5.2 | 8.44 | 1.79 | 10.8 | 5.47 | <0,04 | 8.47 | 0.04 | 99.1 | 181 | <0,01 | 0.07 | 140 | 42.2 | 7
2004-09-21 | 12.4 | 8.08 | 114.6 | 12.4 | 10.18 | 1.79 | 11.9 | 3 | <0,04 | 10 | 0.08 | 98.2 | 193 | 0.1 | 0.14 | 151 | 46.1 | 7
2005-11-23 | 7.4 | 8.28 | 109.7 | 15.2 | 11.11 | 3.47 | 29 | 7.4 | <0,04 | 6.76 | 0.07 | 91.2 | 168 | 0.015 | 0.38 | 128 | 34.9 | 80
prům | 10.4 | 8.07 | 114.85 | 44.4 | 10.655 | 2.7983 | 14.01 | 6.64 |  | 9.1483 | 0.11167 | 97.2 | 185.8333 |  |  | 152.2333 | 44.2667 | 18.6667
min | 2.8 | 7.9 | 109.7 | 2 | 8.44 | 1.79 | 9.66 | 2.23 | <0,04 | 6.76 | 0.03 | 91.2 | 168 | <0,01 | <0,03 | 128 | 34.9 | 1
max | 19.6 | 8.28 | 119 | 228 | 13.53 | 3.47 | 29 | 16.6 | 0.06 | 10.4 | 0.37 | 101 | 198 | 0.12 | 1.26 | 182 | 53.8 | 80

## Legenda
!! značení pouze orientačně !!
ČSN 75 7221 Jakost vod - Klasifikace jakosti vody ( řazení vod do tříd podle jejich jakosti s použitím soustavy mezných hodnot tříd jakosti vody )
I. tř. | neznečištěná voda
II.tř. | mírně znečištěná voda
III.tř. | znečištěná voda
IV.tř. | silně znečištěná voda
V.tř. | velmi silně znečištěná voda
Základní klasifikace vody ( ČSN 75 7221 ) musí být založena na klasifikaci všech vybraných ukazatelů jakosti vod.
Vybranými ukazateli jakosti vod jsou :
1) saprobní index makrozoobentosu ( není stanoven, přestože patří do " Minimálního rozsahu ukazatelů pro kontrolu jakosti vod " )
2) BSK5 ( biochemická spotřeba kyslíku )
3) CHSK - Cr ( chemická spotřeba kyslíku dichromanem )
4) N - NO3 ( dusičnanový dusík )
5) N - NH4 ( amoniakální dusík )
6) celkový P ( fosfor )
Výsledná třída se určí podle nejnepříznivějšího zatřídění zjištěného u jednotlivých vybraných ukazatelů.
Klasifikovat lze vody při nejmenším počtu odběru 11 za období ( zpravidla rok ), je -li k dispozici méně než 11 hodnot ( výsledků ), nelze jakost vody podle této normy
klasifikovat.