## MOTOLSKÝ potok
r.2002
MOTOLSKÝ potok |  |  | zaústění do zaklenutí ( ul. Plzeňská )
Mikrobiologické
| Obecné, fyzikální a chemické ukazatele | [16 empty] | a biologické ukazatele
datum | tepl.vody | pH | vodiv. | NL | O2 | BSK5 | ChSK -Cr | TOC | N - NH4 | N - NO3 | Pc | Cl | SO4 | Mn | Fe | Ca | Mg | F coli | INDBENT
| °C |  | mS/m | mg/l | mg/l | mg/l | mg/l | mg/l | mg/l | mg/l | mg/l | mg/l | mg/l | mg/l | mg/l | mg/l | mg/l | KTJ/ml
2002-01-16 | 1.4 | 8.64 | 122 | 5.2 | 14.5 | 4 | 7.3 | 4.47 | 0.32 | 4.73 | 0.12 | 130 | 157 | 0.11 | 0.16 | 116 | 26.2 | 98
2002-03-18 | 10.1 | 9.2 | 113 | 5.2 | 13.73 | 2.8 | 13.4 | 11.4 | 0.11 | 5.78 | 0.25 | 95.3 | 277 | 0.06 | 0.25 | 128 | 28.2 | 124
2002-05-23 | 18.9 | 8.04 | 106.7 | 13.2 | 11.14 | 3.7 | 27.1 | 11 | <0,04 | 2.31 | 0.165 | 88.2 | 271.2 | 0.1 | 0.33 | 134 | 28 | 22
2002-07-24 | 16.8 | 8.31 | 108.9 | 52 | 9.4 | 2.92 | 13.4 | 5.87 | 0.05 | 2.79 | 0.2 | 80.9 | 277 | 0.06 | 0.27 | 145 | 30.6 | 248
2002-09-26 | 10.6 | 8.17 | 82.4 | 19.6 | 9.86 | 3 | 18.7 | 18.9 | 0.24 | 2.66 | 0.172 | 60.2 | 198 | 0.07 | 0.52 | 110 | 22.8 | 105
2002-11-25 | 8 | 8.08 | 108.6 | 10.8 | 11.25 | 3.08 | 15.1 | 13.7 | 0.27 | 4.14 | 0.14 | 76.8 | 274 | 0.1 | 0.23 | 122 | 30.2 | 60
prům | 10.9667 | 8.4067 | 106.9333 | 17.6667 | 11.6467 | 3.25 | 15.8333 | 10.89 | 0.198 | 3.735 | 0.1745 | 88.5667 | 242.3667 | 0.083333 | 0.29333 | 125.8333 | 27.6667 | 109.5
min | 1.4 | 8.04 | 82.4 | 5.2 | 9.4 | 2.8 | 7.3 | 4.47 | 0.05 | 2.31 | 0.12 | 60.2 | 157 | 0.06 | 0.16 | 110 | 22.8 | 22
max | 18.9 | 9.2 | 122 | 52 | 14.5 | 4 | 27.1 | 18.9 | 0.32 | 5.78 | 0.25 | 130 | 277 | 0.11 | 0.52 | 145 | 30.6 | 248

## Legenda
!! značení pouze orientačně !!
ČSN 75 7221 Jakost vod - Klasifikace jakosti vody ( řazení vod do tříd podle jejich jakosti s použitím soustavy mezných hodnot tříd jakosti vody )
I. tř. | neznečištěná voda
II.tř. | mírně znečištěná voda
III.tř. | znečištěná voda
IV.tř. | silně znečištěná voda
V.tř. | velmi silně znečištěná voda
Základní klasifikace vody ( ČSN 75 7221 ) musí být založena na klasifikaci všech vybraných ukazatelů jakosti vod.
Vybranými ukazateli jakosti vod jsou :
1) saprobní index makrozoobentosu ( není stanoven, přestože patří do " Minimálního rozsahu ukazatelů pro kontrolu jakosti vod " )
2) BSK5 ( biochemická spotřeba kyslíku )
3) CHSK - Cr ( chemická spotřeba kyslíku dichromanem )
4) N - NO3 ( dusičnanový dusík )
5) N - NH4 ( amoniakální dusík )
6) celkový P ( fosfor )
Výsledná třída se určí podle nejnepříznivějšího zatřídění zjištěného u jednotlivých vybraných ukazatelů.
Klasifikovat lze vody při nejmenším počtu odběru 11 za období ( zpravidla rok ), je -li k dispozici méně než 11 hodnot ( výsledků ), nelze jakost vody podle této normy
klasifikovat.