## List1
Obnova zahrady Kinských - A - S.O. 05 - 7
04 - Zařízení zdravotně technických instalací
dokumentace pro provedení stavby
Výkaz výměr, výpis materiálu
ZT - kanalizace, vodovod
ozn. | popis | Mj. | počet | cena za kus | celkem
kanalizace
| PP-polypropyl.potrubí kanal. vnitřní DN 100 | m | 17
| PP-polypropyl.potrubí kanal. do země DN 125 | m | 19
| připojovací potrubí 50 | m | 3
| dtto 40 | m | 7
| dtto 32 | m | 3.5
| přivzdušňovací hlavice DN 100 + nerez mřížka100x100 | ks | 1
| nálevka HL 21 se sifonem | ks | 1
| zkouška těsnosti | ks | 1
zařizovací předměty
WC závěsné-FRANKE-CMPX 521T,č.7612210010934
předstěnový systém GEBERIT Duofix s ovl. zpředu
| č.111.300.00.1 + tlač.GEBERIT MAMBO č.115.751.001 | ks | 3
umyvadlo-FRANKE-RNDX-381,č.7612210027154
stojánková baterie GEBERIT umyvadl. se samočinným
uzavíráním bez směšování č.115.720.21.1 + sifon
| GEBERIT chrom č.151.034.21.1 | ks | 2
umyvadlo-FRANKE-RNDX-381,č.7612210027154
stojánková baterie GROHE páková + sifon
| GEBERIT chrom č.151.034.21.1 | ks | 1
výlevka na zeď-FRANKE-WB 500GV,č.7612210000478
nástěnná baterie GROHE umyvadlová s delším výtokem
| sifon GEBERIT chrom č.151.035.21.1 | ks | 1
Wci závěsné-FRANKE-HDTX 586,č.7612210019456
předstěnový systém GEBERIT Duofix s ovl. zpředu
| č.111.300.00.1 + tlač.GEBERIT MAMBO č.115.751.001 | ks | 1
umyvadlo inval.-FRANKE-WT 600HC,č.7612210053146
stoj.baterie GROHE Euroeco special č. 33124 + sifon
| podomítkový | ks | 1
| montáž - práce | ks | 1
vodovod
| PE 32 x 3,0, SDR 11, PE 100 | m | 2
| PP-R80, PN 16 + izolace - f 32 | m | 7
| dtto f 25 | m | 9
| dtto f 20 | m | 33
| K.K. DN 25 ( f 32) | ks | 2
| K.K. DN 20 ( f 25) | ks | 2
| K.K. DN 15 ( f 20) | ks | 2
| zpětná klapka f 25 | ks | 1
| vypoušťák | ks | 5
| roháček | ks | 6
| K.K. na hadici | ks | 1
| tlaková zkouška, dezinfekce a proplach | ks | 1
| boiler (včetně poj. ventilu) OKCE 80 l -Dražice | ks | 1