## 1
ZADÁNÍ
Stavba: Obnova zahrady Kinských v Praze -Dětské hřiště II a obnova okolí
Objekt: SO 05 Objekt zázemí dětského hřiště
Část:
JKSO: | [6 empty] | Datum: 14.4.2008
P.Č. | KCN | Kód položky | Popis | MJ | Množství celkem | Jednotková cena zadání | Celková cena zadání
1 | 2 | 3 | 4 | 5 | 6 | 7 | 8
|  | HSV | Práce a dodávky HSV
|  | 1 | Zemní práce
1 | R | 131301101 | Hloubení jam nezapažených v hornině tř. 4 objemu do 100 m3 | m3 | 49.744
|  |  | 7,8*7,8*(2,98-2,25) |  | 44.4132
|  |  | 2,025*2,25*(4,15-2,98) |  | 5.3308
|  | jáma | Mezisoučet |  | 49.744
2 | R | 131301109 | Příplatek za lepivost u hloubení jam nezapažených v hornině tř. 4 | m3 | 49.744
|  |  | jáma |  | 49.744
3 | R | 132301101 | Hloubení rýh š do 600 mm v hornině tř. 4 objemu do 100 m3 | m3 | 1.014
|  |  | "venkovní schodiště"0,3*(1,448+0,17)*0,708 |  | 0.34366
|  |  | 0,3*(1,206+0,17)*0,712 |  | 0.29391
|  |  | 0,3*(0,68+0,17)*(0,731+0,745) |  | 0.37638
|  | ryhy600 | Mezisoučet |  | 1.014
4 | R | 132301109 | Příplatek za lepivost k hloubení rýh š do 600 mm v hornině tř. 4 | m3 | 1.014
|  |  | ryhy600 |  | 1.014
5 | R | 132301201 | Hloubení rýh š do 2000 mm v hornině tř. 4 objemu do 100 m3 | m3 | 27.617
|  |  | (6,6*2+5,2*2-2,025+5,2-1,55)*0,7*(4,15-2,98) |  | 20.6593
|  |  | "opěrná zeď"1,55*(1+1,85)*0,5*3,15 |  | 6.9576
|  | rýhy200 | Mezisoučet |  | 27.6168
6 | R | 132301209 | Příplatek za lepivost k hloubení rýh š do 2000 mm v hornině tř. 4 | m3 | 27.617
|  |  | rýhy200 |  | 27.6168
7 | R | 162201102 | Vodorovné přemístění do 50 m výkopku z horniny tř. 1 až 4 | m3 | 94.954
|  |  | jáma+rýhy200+ryhy600+zásyp*2 |  | 94.9537
8 | 001 | 162701105 | Vodorovné přemístění do 10000 m výkopku z horniny tř. 1 až 4 | m3 | 34.085
|  | skládka | jáma+ryhy600+rýhy200-zásyp-"demolice"36 |  | 34.0854
9 | 001 | 162701109 | Příplatek k vodorovnému přemístění výkopku z horniny tř. 1 až 4 ZKD 1000 m přes 10000 m (počet km promítnout do ceny) | m3 | 34.085
|  |  | skládka |  | 34.0854
10 | R | 167101101 | Nakládání výkopku z hornin tř. 1 až 4 do 100 m3 | m3 | 8.289
|  |  | zásyp |  | 8.2895
11 | 001 | 171201201 | Uložení sypaniny na skládky | m3 | 34.085
|  |  | skládka |  | 34.0854
12 | 001 | 1719 | Poplatky za skládku | t | 54.537
|  |  | skládka*1,6 |  | 54.5366
13 | R | 174101101 | Zásyp jam, šachet rýh nebo kolem objektů sypaninou se zhutněním | m3 | 8.289
|  |  | (2,025*2,25-1,725*2,1)*(3,9-2,98) |  | 0.85905
|  |  | (7,8*7,8-6,6*6,6)*(2,98-2,55) |  | 7.4304
|  | zásyp | Mezisoučet |  | 8.2895
|  | 2 | Zakládání
14 | R | 211521111 | Výplň odvodňovacích žeber kamenivem hrubým drceným frakce 65 až 125 mm | m3 | 0.72
|  |  | 0,3*0,3*8 |  | 0.72
15 | R | 211971110 | Zřízení opláštění žeber nebo trativodů geotextilií v rýze nebo zářezu sklonu do 1 : 2,5 | m2 | 9.6
|  |  | 0,3*4*8 |  | 9.6
|  | geof | Mezisoučet |  | 9.6
16 | 693 | 693660700 | textilie GEOFILTEX 73 73/30 300 g/m2 do š 8,8 m | m2 | 10.08
|  |  | geof*1,05 |  | 10.08
17 | R | 212755115 | Trativody z drenážních trubek vnitřního průměru 130 mm | m | 8
18 | R | 272353131 | Bednění kotevních otvorů v základových klenbách průřezu do 0,10 m2 hl 1 m | kus | 2
|  |  | "300x300"2 |  | 2
19 | 011 | 273313511 | Základové desky z betonu tř. C 12/15 | m3 | 1.268
|  |  | "pod jímku"1,725*2,1*0,35 |  | 1.2679
20 | R | 273321411 | ŽB tř. C 20/25 základových desek | m3 | 14.998
|  |  | 6,3*6,3*0,3 |  | 11.907
|  |  | 1,425*1,8*(3,8-2,83) |  | 2.488
|  |  | -0,6*0,9*(3,5-2,53) |  | -0.5238
|  |  | -0,25*0,15*(4+3,75) |  | -0.29063
|  |  | "venkovní schodiště"0,85*0,15*(5,79+0,478) |  | 0.79917
|  |  | (1,206+1,448+0,17*2)*0,5*(2,454+0,3)*0,15 |  | 0.61841
|  |  | Mezisoučet |  | 14.9982
21 | R | 273351215 | Zřízení bednění stěn základových desek | m2 | 15.178
|  |  | 6,3*4*0,3+0,25*0,15*2 |  | 7.635
|  |  | (0,6+0,9)*2*(3,5-2,53) |  | 2.91
|  |  | "venkovní schodiště"0,15*(5,79+0,478+0,68*2) |  | 1.1442
|  |  | (1,206+1,448+2,454+0,3)*0,15 |  | 0.8112
|  |  | "jímka"(1,725+2,1)*2*0,35 |  | 2.6775
|  | beddes | Mezisoučet |  | 15.1779
22 | R | 273351216 | Odstranění bednění stěn základových desek | m2 | 15.178
|  |  | beddes |  | 15.1779
23 | R | 273361821 | Výztuž základových desek betonářskou ocelí 10 505 (R) | t | 0.312
|  |  | 0,19319+0,0644+0,05402 |  | 0.31161
24 | R | 273362021 | Výztuž základových desek svařovanými sítěmi Kari | t | 0.783
|  |  | 0,708 |  | 0.708
|  |  | "venkovní schodiště"0,85*(5,79+0,478)*0,0033*2*1,2 |  | 0.042196
|  |  | (1,206+1,448+0,17*2)*0,5*(2,454+0,3)*2*0,0033*1,2 |  | 0.032652
|  |  | Mezisoučet |  | 0.78285
25 | R | 274321411 | ŽB základových pásů tř. C 20/25 | m3 | 22.51
|  |  | (6,6*2+5,2*2-1,425+3,4)*0,7*1,17*1,035 |  | 21.679
|  |  | "venkovní schodiště"0,3*(1,448+0,17)*(0,708-0,15)*1,035 |  | 0.28033
|  |  | 0,3*(1,206+0,17)*(0,712-0,15)*1,035 |  | 0.24011
|  |  | 0,3*(0,68+0,17)*(0,731+0,745-0,15*2)*1,035 |  | 0.31038
|  |  | Mezisoučet |  | 22.5099
26 | R | 274361821 | Výztuž základových pásů betonářskou ocelí 10 505 (R) | t | 0.262
|  |  | 0,26166 |  | 0.26166
27 | R | 274362021 | Výztuž základových pásů svařovanými sítěmi Kari | t | 0.44
|  |  | 0,440 |  | 0.44
|  | 3 | Svislé a kompletní konstrukce
28 | R | 311321342 | Nosná zeď tl do 250 mm ze ŽB tř. C 16/20 do zabudovaného bednění z tvárnic tl jádra do 200 mm | m3 | 8.239
|  |  | bd25/0,25*0,19 |  | 8.2388
29 | R | 311321344 | Nosná zeď tl do 360 mm ze ŽB tř. C 16/20 do zabudovaného bednění z tvárnic tl jádra do 300 mm | m3 | 20.675
|  |  | bd30/0,3*0,24 |  | 20.6752
30 | R | 31135511 | Zabudované bednění nosných zdí dílci BS Klatovy BD 25 | m3 | 10.841
|  |  | "1pp"(5,2*(2,53-0,28)-1,1*2,25*2)*0,25 |  | 1.6875
|  |  | "1np"5,2*(2,63-0,13)*0,25-(1*2,25+0,75*2,1)*0,25 |  | 2.2938
|  |  | "odpočet překladů" |  | 0
|  |  | "p109"-0,25*(0,5-0,13)*1,25 |  | -0.11563
|  |  | "p110"-0,25*(0,35-0,13)*1,6 |  | -0.088
|  |  | "přizdívka"(0,5*0,25+0,5*0,5+0,5*0,75+0,75*1)*0,25 |  | 0.375
|  |  | (0,85*0,88+0,75*1,13+0,75*1,38+0,75*1,63+3,2*2,63)*0,25 |  | 3.0673
|  |  | (0,75*0,25+0,5*0,5+1*0,75)*0,25 |  | 0.29688
|  |  | (0,75*0,75+0,75*1,0+0,75*1,25+0,75*1,5+0,75*1,75+0,75*2,0+0,75*2,25+1,403*2,5)*0,25 |  | 2.8456
|  |  | "opěrka"0,25*(0,45*3+0,25*0,75+0,75*0,5) |  | 0.47813
|  | bd25 | Mezisoučet |  | 10.8405
31 | R | 311355311 | Zabudované bednění nosných zdí z dílců BS Klatovy BD 30 | m3 | 25.844
|  |  | "1pp"(5,8+5,2)*2*0,3*(2,53-0,28) |  | 14.85
|  |  | -1,16*2,2*0,3 |  | -0.7656
|  |  | "1np"(5,8+5,2)*2*0,3*(2,63-0,13) |  | 16.5
|  |  | -(0,76*0,76*2+1,16*1,16+2,03*0,9+1,73*0,9+1,34*2,2+0,56*1,35+0,56*0,95)*0,3 |  | -3.0362
|  |  | "odpočet překladů" |  | 0
|  |  | "p001"-0,3*(0,12-0,1)*1,65 |  | -0.0099
|  |  | "p101"-0,3*(0,75-0,13)*3,4 |  | -0.6324
|  |  | "p102"-0,3*(0,75-0,13)*(2,5-0,3) |  | -0.4092
|  |  | "p103"-0,3*0,25*1,26 |  | -0.0945
|  |  | "p104"-0,3*(0,34-0,13)*1,66 |  | -0.10458
|  |  | "p105"-0,3*(0,24-0,13)*1,26 |  | -0.04158
|  |  | "p106"-0,3*(0,15-0,13)*1,06 |  | -0.00636
|  |  | "p107"-0,3*(0,35-0,13)*1,06 |  | -0.06996
|  |  | "p108"-0,3*(0,2-0,13)*1,84 |  | -0.03864
|  |  | "p111"-0,3*0,3*1,1*3 |  | -0.297
|  | bd30 | Mezisoučet |  | 25.844
32 | R | 311361821 | Výztuž nosných zdí betonářskou ocelí 10 505 | t | 0.997
|  |  | 0,04393+0,51857+0,04025+0,39444 |  | 0.99719
33 | R | 313221211 | Zdivo obkladové z kamene z kvádrů, kopáků nebo haklíků | m3 | 23.987
|  |  | ((6,3+5,8)*2*(2,75+2,53)+(4+3,75-0,9)*0,15)*0,25 |  | 32.2009
|  |  | -(0,5*0,5*2+0,9*0,9+2,15*0,64+1,189*0,64+1,1*2,3+0,3*1,1+0,3*0,7)*0,25 |  | -1.6292
|  |  | "přizdívka-odpočet"-(0,5*0,25+0,5*0,5+0,5*0,75+0,75*1)*0,25 |  | -0.375
|  |  | -(0,85*0,88+0,75*1,13+0,75*1,38+0,75*1,63+3,2*2,63)*0,25 |  | -3.0673
|  |  | -(0,75*0,25+0,5*0,5+1*0,75)*0,25 |  | -0.29688
|  |  | -(0,75*0,75+0,75*1,0+0,75*1,25+0,75*1,5+0,75*1,75+0,75*2,0+0,75*2,25+1,403*2,5)*0,25 |  | -2.8456
|  | písk25 | Mezisoučet |  | 23.9869
34 | 583 | 583100 | pískovcový obklad tl.250mm (lom Hořice) | m2 | 95.948
|  |  | písk25/0,25 |  | 95.9475
35 | R | 3132343 | Kotvení lícovaného zdiva nerez kotvami D10 lepených cehem.maltou Hilti HID HY 150 | kus | 770
|  |  | písk25/0,25*8 |  | 767.5803
|  |  | 770 |  | 770
36 | R | 317142321 | Překlady nenosné přímé z pórobetonu Ytong v příčkách tl 125 mm pro světlost otvoru do 1010 mm | kus | 5
37 | R | 317321511 | Překlad ŽB tř. C 20/25 | m3 | 2.584
|  |  | "p001"0,3*0,12*1,65 |  | 0.0594
|  |  | "p002"0,25*0,07*1,6*2 |  | 0.056
|  |  | "p101"0,3*0,75*3,4 |  | 0.765
|  |  | "p102"0,3*0,75*(2,5-0,3) |  | 0.495
|  |  | "p103"0,3*0,25*1,26 |  | 0.0945
|  |  | "p104"0,3*0,34*1,66 |  | 0.16932
|  |  | "p105"0,3*0,24*1,26 |  | 0.09072
|  |  | "p106"0,3*0,15*1,06 |  | 0.0477
|  |  | "p107"0,3*0,35*1,06 |  | 0.1113
|  |  | "p108"0,3*0,2*1,84 |  | 0.1104
|  |  | "p109"0,25*0,5*1,25 |  | 0.15625
|  |  | "p110"0,25*0,35*1,5 |  | 0.13125
|  |  | "p111"0,3*0,3*1,1*3 |  | 0.297
|  |  | Mezisoučet |  | 2.5838
38 | R | 317351107 | Zřízení bednění překladů v do 4 m | m2 | 22.16
|  |  | "p001"0,3*1,15+2*0,1*1,65 |  | 0.675
|  |  | "p002"(0,25*1,1+2*0,07*1,6)*2 |  | 0.998
|  |  | "p101"0,3*1,73+2*0,75*3,4 |  | 5.619
|  |  | "p102"0,3*2,03+2*0,75*(2,5-0,3) |  | 3.909
|  |  | "p103"0,3*0,76+2*0,25*1,26 |  | 0.858
|  |  | "p104"0,3*1,16+2*0,34*1,66 |  | 1.4768
|  |  | "p105"0,3*0,76+2*0,24*1,26 |  | 0.8328
|  |  | "p106"0,3*0,56+2*0,15*1,06 |  | 0.486
|  |  | "p107"0,3*0,56+2*0,35*1,06 |  | 0.91
|  |  | "p108"0,3*1,34+2*0,2*1,84 |  | 1.138
|  |  | "p109"0,25*0,75+2*0,5*1,25 |  | 1.4375
|  |  | "p110"0,25*1,0+2*0,35*1,5 |  | 1.3
|  |  | "p111"(0,3*0,6+2*0,3*1,1)*3 |  | 2.52
|  | bedpřeklad | Mezisoučet |  | 22.1601
39 | R | 317351108 | Odstranění bednění překladů v do 4 m | m2 | 22.16
|  |  | bedpřeklad |  | 22.1601
40 | R | 317361821 | Výztuž překladů a říms z betonářské oceli 10 505 | t | 0.233
|  |  | 10,8*0,222*0,001+0,03111 |  | 0.033508
|  |  | 0,02304+0,09994+0,02315+0,01432+0,03918 |  | 0.19963
|  |  | Mezisoučet |  | 0.23314
41 | R | 327212141 | Zdivo nadzákladové z kamene měkkého | m3 | 1.476
|  |  | "opěrka"3,0*0,4*1,23 |  | 1.476
42 | R | 327215131 | Zdivo nadzákladové obkladní z kamene lomařsky upraveného se zatřením spár | m3 | 0.441
|  |  | "opěrka"0,25*(1,6*0,75+0,75*0,5+0,75*0,25) |  | 0.44062
43 | R | 327323129 | Zdi a valy z ŽB tř. C 20/25 | m3 | 2.651
|  |  | (1,55*0,3+1,3*0,3)*3,1 |  | 2.6505
44 | R | 327351211 | Bednění zdí a valů svislých i skloněných zřízení | m2 | 10.775
|  |  | 1,6*3,1*2+0,3*(1,55+1,3) |  | 10.775
|  | bedval | Mezisoučet |  | 10.775
45 | R | 327351221 | Bednění zdí a valů svislých i skloněných odstranění | m2 | 10.775
|  |  | bedval |  | 10.775
46 | R | 327361006 | Výztuž zdí a valů D 12 mm z betonářské oceli 10 505 | t | 0.05
|  |  | 0,03042+0,01984 |  | 0.05026
47 | R | 327361040 | Výztuž zdí a valů ze svařovaných sítí | t | 0.036
48 | R | 342272148 | Příčky tl 50 mm z pórobetonových přesných příčkovek Ytong objemové hmotnosti 500 kg/m3 | m2 | 2.956
|  |  | "1np"0,6*1,26*3+0,25*1,6+0,25*1,15 |  | 2.9555
49 | R | 342272458 | Příčky tl 125 mm z pórobetonových přesných příčkovek Ytong objemové hmotnosti 700 kg/m3 | m2 | 41.687
|  |  | "1pp"(2,75+2,2+2,2+2,01)*2,35-0,9*2,1 |  | 19.636
|  |  | "1np"(2,75*2+1,2+1,8+2,2)*2,63-(0,7*3+0,8)*2,1 |  | 22.051
|  |  | Mezisoučet |  | 41.687
50 | R | 342291112 | Ukotvení příček montážní polyuretanovou pěnou tl příčky přes 100 mm | m | 19.86
|  |  | "1pp"2,75+2,2*2+2,01 |  | 9.16
|  |  | "1np"2,75*2+1,2+1,8+2,2 |  | 10.7
|  |  | Mezisoučet |  | 19.86
51 | R | 346271112 | Přizdívky izolační tl 140 mm z cihel betonových dl 290 mm | m2 | 18.21
|  |  | "š1"(1,725+2,4)*2*(3,9-2,98) |  | 7.59
|  |  | "dz"(6,6*4-2,3-4)*0,45 |  | 9.045
|  |  | (2,3+4)*0,25 |  | 1.575
|  |  | Mezisoučet |  | 18.21
52 | R | 346971122 | Izolace pod příčky proti šíření zvuku jednoduchá z MVC a lepenky š do 200 mm | m | 19.86
|  |  | "1pp"2,75+2,2*2+2,01 |  | 9.16
|  |  | "1np"2,75*2+1,2+1,8+2,2 |  | 10.7
|  |  | Mezisoučet |  | 19.86
|  | 4 | Vodorovné konstrukce
53 | R | 411321515 | Stropy deskové ŽB tř. C 20/25 | m3 | 15.696
|  |  | "1pp"5,8*5,8*0,15 |  | 5.046
|  |  | "1np"5,8*5,8*0,15 |  | 5.046
|  |  | "střecha"0,4*0,4*0,15 |  | 0.024
|  |  | (5,8+0,4)*0,5*3,0*0,15*4 |  | 5.58
|  |  | Mezisoučet |  | 15.696
54 | R | 411351101 | Zřízení bednění stropů deskových | m2 | 135.44
|  |  | "1pp"5,2*5,2 |  | 27.04
|  |  | "ostění"5,8*4*0,15 |  | 3.48
|  |  | "1np"5,2*5,2 |  | 27.04
|  |  | "ostění"5,8*4*0,15 |  | 3.48
|  |  | "střecha"(5,8+0,4)*0,5*3*2*4 |  | 74.4
|  | bedstrop | Mezisoučet |  | 135.44
55 | R | 411351102 | Odstranění bednění stropů deskových | m2 | 135.44
|  |  | bedstrop |  | 135.44
56 | R | 411354171 | Zřízení podpěrné konstrukce stropů v do 4 m pro zatížení do 5 kPa | m2 | 91.28
|  |  | "1pp"5,2*5,2 |  | 27.04
|  |  | "1np"5,2*5,2 |  | 27.04
|  |  | "střecha"(5,8+0,4)*0,5*3*4 |  | 37.2
|  | opor5 | Mezisoučet |  | 91.28
57 | R | 411354172 | Odstranění podpěrné konstrukce stropů v do 4 m pro zatížení do 5 kPa | m2 | 91.28
|  |  | opor5 |  | 91.28
58 | R | 411361821 | Výztuž stropů betonářskou ocelí 10 505 | t | 0.2
|  |  | 0,0207+0,06048+0,02319+0,02208+0,07378 |  | 0.20023
59 | R | 411362021 | Výztuž stropů svařovanými sítěmi Kari | t | 1.355
|  |  | 0,728+0,6272 |  | 1.3552
60 | R | 413321515 | Nosníky ze ŽB tř. C 20/25 | m3 | 1.776
|  |  | "t101"0,4*0,4*1,11 |  | 0.1776
|  |  | 3,6*1,11*0,5*0,2*4 |  | 1.5984
|  |  | Mezisoučet |  | 1.776
61 | R | 413351107 | Zřízení bednění nosníků bez podpěrné konstrukce | m2 | 3.36
|  |  | "t101"0,4*4*1,11 |  | 1.776
|  |  | 3,6*1,1*0,5*0,4*2 |  | 1.584
|  | bedtrám | Mezisoučet |  | 3.36
62 | R | 413351108 | Odstranění bednění nosníků bez podpěrné konstrukce | m2 | 3.36
|  |  | bedtrám |  | 3.36
63 | R | 413361821 | Výztuž nosníků volných trámů betonářskou ocelí 10 505 | t | 0.12
|  |  | 0,11968 |  | 0.11968
64 | R | 417321414 | Ztužující pásy a věnce ze ŽB tř. C 20/25 | m3 | 1.174
|  |  | "v001"0,3*0,1*(5,8*2+5,2*2-1,65) |  | 0.6105
|  |  | "v002"0,25*0,1*(5,2-1,6) |  | 0.09
|  |  | "v101"0,3*0,13*(3,7+3,3+2,05) |  | 0.35295
|  |  | "v102"0,25*0,13*3,7 |  | 0.12025
|  |  | Mezisoučet |  | 1.1737
65 | R | 417351115 | Zřízení bednění ztužujících věnců | m2 | 8.105
|  |  | "v001"0,1*2*(5,8*2+5,2*2-1,65) |  | 4.07
|  |  | "v002"0,1*2*(5,2-1,6) |  | 0.72
|  |  | "v101"0,13*2*(3,7+3,3+2,05) |  | 2.353
|  |  | "v002"0,13*2*3,7 |  | 0.962
|  | bedvěnec | Mezisoučet |  | 8.105
66 | R | 417351116 | Odstranění bednění ztužujících věnců | m2 | 8.105
|  |  | bedvěnec |  | 8.105
67 | R | 417361821 | Výztuž ztužujících pásů betonářskou ocelí 10 505 | t | 0.169
|  |  | 0,05508+0,11619-10,8*0,222*0,001 |  | 0.16887
68 | R | 434191423 | Osazení schodišťových stupňů kamenných pemrlovaných na desku | m | 19.339
|  |  | 0,67*15+(1,206+1,448)*0,5*7 |  | 19.339
69 | 583 | 5832201 | stupně pískovec pemrlovaný 440/120/670 (lom Kocbeř) | m | 10.151
|  |  | 0,67*15*1,01 |  | 10.1505
70 | 583 | 5832202 | stupně pískovec pemrlovaný 350/120,boky řezány pod úhlem, (lom Kocbeř) | m | 9.382
|  |  | (1,206+1,448)*0,5*7*1,01 |  | 9.3819
71 | R | 434311113 | Schodišťové stupně dusané na terén z betonu tř. C 12/15 bez potěru | m | 17.482
|  |  | 0,68*14+(1,448+1,206)*0,5*6 |  | 17.482
72 | R | 434351141 | Zřízení bednění stupňů přímočarých schodišť | m2 | 10.078
|  |  | "venkovní"0,68*(0,44+0,12)*15 |  | 5.712
|  |  | (1,448+1,206)*0,5*(0,35+0,12)*7 |  | 4.3658
|  | bedschod | Mezisoučet |  | 10.0778
73 | R | 434351142 | Odstranění bednění stupňů přímočarých schodišť | m2 | 10.078
|  |  | bedschod |  | 10.0778
|  | 6 | Úpravy povrchu, podlahy, osazení
74 | R | 6114511 | Úprava stropů -cementová stěrková malta Hasit 575 s perlinkou | m2 | 48.41
|  |  | "1pp"5,9+8,0+6,4+4,01 |  | 24.31
|  |  | "1np"5,8+5,4+1,8+2,9+5,2+1,7+1,3 |  | 24.1
|  | astrop | Mezisoučet |  | 48.41
75 | R | 6124511 | Úprava stěn-cementová stěrková malta Hasit 575 s perlinkou | m2 | 199.58
|  |  | "01"(2,75+2,15)*2*2,32 |  | 22.736
|  |  | (1,16+2*2,0)*0,3 |  | 1.548
|  |  | -(0,9*2,1*2+0,9*2,07) |  | -5.643
|  |  | "02"(2,75+2,925)*2*2,32 |  | 26.332
|  |  | -0,9*2,1*2 |  | -3.78
|  |  | "03"(2,2+2,925)*2*2,32 |  | 23.78
|  |  | (1,1+2*2,25)*0,25 |  | 1.4
|  |  | -0,9*2,1 |  | -1.89
|  |  | "04"(2,05+2,01)*2*2,32 |  | 18.8384
|  |  | (1,1+2*2,26)*0,25 |  | 1.405
|  |  | -0,9*2,1 |  | -1.89
|  |  | "1,01"(2,2+2,625)*2*2,6 |  | 25.09
|  |  | (0,56+1,35)*2*0,3 |  | 1.146
|  |  | (1,34+2*2,4)*0,3 |  | 1.842
|  |  | -(0,8*2,1*2+1,1*2,27+0,56*1,35) |  | -6.613
|  |  | "1,02"(2,2+2,45)*2*2,6 |  | 24.18
|  |  | (2,03+1,73+0,9)*2*0,3 |  | 2.796
|  |  | (0,75+2*2,1)*0,25 |  | 1.2375
|  |  | -(1,73*2*0,9+0,8*2,1+0,75*2,1) |  | -6.369
|  |  | "1,03"(0,975+1,8)*2*2,6 |  | 14.43
|  |  | -0,7*2,1 |  | -1.47
|  |  | "1,04"(1,65+1,8)*2*2,6 |  | 17.94
|  |  | (0,76+0,76)*2*0,3 |  | 0.912
|  |  | -(0,76*0,76+0,7*2,1) |  | -2.0476
|  |  | "1,05"(2,75+1,95)*2*2,6 |  | 24.44
|  |  | (1,0+2*2,25)*0,25 |  | 1.375
|  |  | (1,16+1,16)*2*0,3 |  | 1.392
|  |  | -(1,16*1,16+(0,7*3+0,8)*2,1) |  | -7.4356
|  |  | "1,06"(1,5+1,2)*2*2,6 |  | 14.04
|  |  | (0,76+0,76)*2*0,3 |  | 0.912
|  |  | -(0,76*0,76+0,7*2,1) |  | -2.0476
|  |  | "1,07"(1,125+1,2)*2*2,6 |  | 12.09
|  |  | (0,56+0,95)*2*0,3 |  | 0.906
|  |  | -(0,56*0,95+0,7*2,1) |  | -2.002
|  |  | Mezisoučet |  | 199.5801
76 | R | 627452101 | Spárování zapuštěné rovné povrchu z kamene MC | m2 | 142.172
|  |  | st+písk25/0,25 |  | 142.1715
77 | R | 631313511 | Mazanina tl do 120 mm z betonu prostého C 12/15 | m3 | 6.669
|  |  | "podkladní"(6,8*6,8-1,425*1,8)*0,1 |  | 4.3675
|  |  | "pod pasy"(6,6*2+5,2*2-1,425+3,4)*0,7*0,1 |  | 1.7902
|  |  | "opěrka"1,65*3,1*0,1 |  | 0.5115
|  |  | Mezisoučet |  | 6.6692
78 | R | 632451055 | Potěr pískocementový tl do 50 mm na mazaninách min.17 Mpa hlazený ocelovým hladítkem nebo litý | m2 | 51.846
|  |  | "na izolaci"6,3*6,3+(6,3+5,8)*2*0,25 |  | 45.74
|  |  | "venkovní schodiště"0,68*Sqrt(5,72*5,72+1,78*1,78) |  | 4.0736
|  |  | (0,875+1,448)*0,5*1,75 |  | 2.0326
|  |  | Mezisoučet |  | 51.8462
79 | R | 63245123 | Potěr cementový tl do 30 mm na mazaninách hlazený ocelovým hladítkem-HASIT Beton 423,30MPa | m2 | 14.4
|  |  | sika |  | 14.4
80 | R | 642942111 | Osazování zárubní nebo rámů dveřních kovových do 2,5 m2 na MC | kus | 10
81 | 553 | 5533111 | Z01 Zárubeň HSE bezfalcová plechová 700x2100/145 | kus | 3
82 | 553 | 5533112 | Z02 Zárubeň HSE bezfalcová plechová 800x2100/145 | kus | 1
83 | 553 | 5533114 | Z05 Zárubeň HSE bezfalcová plechová 900x2100/145 | kus | 1
84 | 553 | 5533115 | Z06 Zárubeň HSE bezfalcová plechová 900x2100/270 | kus | 2
85 | 553 | 5533113 | Z03 Zárubeň HSE bezfalcová plechová 800x2100/280 | kus | 1
86 | R | 648922421 | Osazování parapetních desek kamenných š do 400 mm na MC | m | 9.85
|  | parapet | 0,5*2+0,9+2,15+1,9+0,3*2+0,15*2 |  | 6.85
|  |  | 3 |  | 3
|  |  | Součet |  | 9.85
87 | 583 | 583103 | kamenný parapetní prvek s odvodněním,cca250x240 | m | 6.919
|  |  | parapet*1,01 |  | 6.9185
88 | 583 | 583201 | kamenná pískovcová deska 400x50 mm | m | 3
|  | 8 | Trubní vedení
89 | R | 899101111 | Osazení poklopů litinových nebo ocelových včetně rámů hmotnosti do 50 kg | kus | 1
90 | 553 | 5539007 | Z7 poklop vod.šachty ocelový (slzičkový plech tl.4mm),s rámem z L30/30/4,640x940 | kus | 1
|  | 9 | Ostatní konstrukce a práce-bourání
91 | 900 | 90000 | informační systém-tabulky | kus | 8
92 | R | 917161111 | Osazení chodníkového obrubníku kamenného ležatého s boční opěrou do lože z betonu prostého | m | 11
93 | 583 | 5831021 | štípaný žulový obrubník 70x250 | m | 11.11
|  |  | 11*1,01 |  | 11.11
94 | R | 9197481 | Zdrsnění betonového krytu | m2 | 6.106
|  |  | "venkovní schodiště"0,68*Sqrt(5,72*5,72+1,78*1,78) |  | 4.0736
|  |  | (0,875+1,448)*0,5*1,75 |  | 2.0326
|  |  | Mezisoučet |  | 6.1062
95 | R | 931961115 | Vložky do svislých dilatačních spár z polystyrénových desek tl 30 mm | m2 | 1.093
|  |  | "opěrka"1,55*0,4+1,2*0,3+0,25*0,45 |  | 1.0925
96 | R | 931971111 | Vložky do svislých dilatačních spár z lepenky jednoduché | m2 | 0.213
|  |  | "opěrka"0,25*0,85 |  | 0.2125
97 | R | 941955001 | Lešení lehké pomocné v podlah do 1,2 m | m2 | 6.96
|  |  | (3,3+1,2+1,3)*1,2 |  | 6.96
98 | R | 941955004 | Lešení lehké pomocné v podlah do 3,5 m | m2 | 29.04
|  |  | (6,3*2+1,2*3+3,0+5,0)*1,2 |  | 29.04
99 | R | 952901111 | Vyčištění budov bytové a občanské výstavby při výšce podlaží do 4 m | m2 | 79.38
|  |  | 6,3*6,3*2 |  | 79.38
100 | R | 953943112 | Osazování výrobků do 5 kg/kus do vysekaných kapes zdiva bez jejich dodání | kus | 6
101 | 553 | 5539004 | Z3 mřížka větrání kanalizace INPROMA ALU typ 411 ,200x200 | kus | 1
102 | 553 | 5539009 | Z10 mřížka větrání INPROMA ALU typ 411 ,200x450 | kus | 1
103 | 553 | 5539005 | Z6 2x posuvná mřížka větrání +proti hmyzu INPROMA ALU typ 411 ,200x450 | kus | 2
104 | R | 953943122 | Osazování výrobků do 5 kg/kus do betonu bez jejich dodání | kus | 5
105 | 553 | 5539002 | z1 přírubová prostupka TR 219/10/400 s přírubou Js 460,těsněním Bettra HRD,žár.pozink. | kus | 3
106 | 553 | 5539003 | z2 přírubová prostupka TR 114/10/400 s přírubou Js354,těsněním Bettra HRD,žár.pozink. | kus | 2
107 | 011 | 953961112 | Kotvy chemickým tmelem M 10 hl 90 mm do betonu, ŽB nebo kamene s vyvrtáním otvoru | kus | 770
|  |  | písk25/0,25*8 |  | 767.5803
|  |  | 770 |  | 770
108 | 011 | 953961114 | Kotvy chemickým tmelem M 16 hl 125 mm do betonu, ŽB nebo kamene s vyvrtáním otvoru | kus | 58
|  |  | "z8"8 |  | 8
|  |  | "překlad"12+12+8+6+6+6 |  | 50
|  |  | Mezisoučet |  | 58
109 | 011 | 953961212 | Kotvy chemickou patronou M 10 hl 90 mm do betonu, ŽB nebo kamene s vyvrtáním otvoru | kus | 770
110 | 011 | 953961214 | Kotvy chemickou patronou M 16 hl 125 mm do betonu, ŽB nebo kamene s vyvrtáním otvoru | kus | 58
111 | 011 | 953965131 | Kotevní šroub pro chemické kotvy M 16 dl 190 mm | kus | 58
112 | R | 7900 | D+M hasicí přístroj práškový RHP 6kg | kus | 2
113 | R | 998011002 | Přesun hmot pro budovy zděné výšky do 12 m | t | 302.956
|  | D1 | Zdravotechnika
114 | R | 721100 | kanalizace | komplet | 1
115 | R | 7211001 | vodovod | komplet | 1
116 | R | 7211002 | zařizovací předměty | komplet | 1
|  | D2 | Zdravotechnika - vybavení
117 | R | 7251004 | D+M zásobník na papírové ručníky s dávkovačem tekutého mýdla FRANKE typ STRX 601E,mat,nerez | soubor | 3
118 | R | 7251005 | D+M zásobník na toal.papír-velká role FRANKE typ RH 320 R ,mat,CrNi | soubor | 2
119 | R | 7251006 | D+M zásobník na toal.papír-1 role FRANKE typ BS 677,mat,CrNi | soubor | 1
120 | R | 7251007 | D+M zrcadlo z nerez.oceli FRANKE typ 500 HD-500x400 | soubor | 1
121 | R | 7251008 | D+M zrcadlo z nerez.oceli FRANKE typ 600 HD | soubor | 1
122 | R | 7251009 | D+M věšák na šaty s 2 háčky FRANKE typ BS 691,mat.CrNi | soubor | 2
123 | R | 72510091 | D+M věšák na šaty s 1 háčkem FRANKE typ BS 690,mat.CrNi | soubor | 1
124 | R | 72510092 | D+M odpadkový koš vestavěný atyp,mat.nerez | soubor | 1
125 | R | 72510093 | D+M odpadkový koš válcový s víkem,mat.nerez | soubor | 1
126 | R | 72510098 | D+M nerez odpadkový koš 10l | soubor | 1
127 | R | 72510190 | D+M nerez madlo na dveřích dl.0,9m | soubor | 1
128 | R | 72510191 | D+M sklopné nerez madlo s držákem toal.papíru Franke CNTX 70A | soubor | 1
129 | R | 72510192 | D+M sklopné nerez madlo Franke CNTX 70B | soubor | 1
130 | R | 72510193 | D+M nerez madlo u umyvadla Franke CNTX 43R | soubor | 1
131 | R | 72510194 | D+M sklopné zrcadlo Franke CNTX 90 | soubor | 1
132 | R | 72510195 | D+M věšák na oděvy dvojitý Franke STRX 90 694 | soubor | 1
133 | R | 72510196 | D+M dávkovač mýdla nerez Antivandal 2l | soubor | 1
134 | R | 72510197 | D+M nerez držák na papírové ručníky | soubor | 1
|  | PSV | Práce a dodávky PSV
|  | 711 | Izolace proti vodě, vlhkosti a plynům
135 | R | 711111001 | Provedení izolace proti zemní vlhkosti vodorovné za studena nátěrem penetračním | m2 | 45.624
|  |  | 6,3*6,3 |  | 39.69
|  |  | "šachta"(1,425+1,8)*2*(3,8-2,88) |  | 5.934
|  | valp | Mezisoučet |  | 45.624
136 | 111 | 111631500 | lak asfaltový PENETRAL ALP sudy | t | 0.014
|  |  | valp*0,0003 |  | 0.013687
137 | R | 711112001 | Provedení izolace proti zemní vlhkosti svislé za studena nátěrem penetračním | m2 | 142.071
|  |  | "základ"(6,6*4-2,3-4,15)*0,75+(2,3+4,15)*0,65 |  | 19.155
|  |  | ((6,6+6,3)*2-2,3-4)*0,15 |  | 2.925
|  |  | "přizdívka"(0,5*0,25+0,5*0,5+0,5*0,75+0,75*1) |  | 1.5
|  |  | (0,85*0,88+0,75*1,13+0,75*1,38+0,75*1,63+3,2*2,63) |  | 12.269
|  |  | (0,75*0,25+0,5*0,5+1*0,75) |  | 1.1875
|  |  | (0,75*0,75+0,75*1,0+0,75*1,25+0,75*1,5+0,75*1,75+0,75*2,0+0,75*2,25+1,403*2,5) |  | 11.3825
|  | podteren | Mezisoučet |  | 48.419
|  |  | "opěrka"3,1*(1,75+0,5+0,9+0,5)+0,75*0,25*3 |  | 11.8775
|  |  | 1,55*0,3+0,55*1,2 |  | 1.125
|  | opera | Mezisoučet |  | 13.0025
|  |  | "dz"6,3*4*(2,88-2,53)+(6,3+5,8)*2*0,25 |  | 14.87
|  |  | "pod obklad"5,8*4*(2,75+2,53) |  | 122.496
|  |  | -(0,76*0,76*2+1,16*1,16+2,03*0,9*2+1,34*2,4+0,56*1,35+0,56*0,95) |  | -10.6588
|  |  | "pod rám okna"(0,76*2+1,16+2,03*2+0,56*2)*0,1 |  | 0.786
|  | podobklad | Mezisoučet |  | 127.4932
|  |  | "dz"6,3*4*(2,88-2,53)+(6,3+5,8)*2*0,25 |  | 14.87
|  |  | "sv"3,75*0,30+(2,05+0,75)*0,5*(2,55-1,8+0,3) |  | 2.595
|  |  | "jv"(3,0-1,16)*0,3+(0,944+2,8)*0,5*(2,55-1,8+0,3) |  | 2.5176
|  |  | "sz"(3,15+0,3)*(2,55+0,3)+2,35*(2,55-(1,8+0,9)*0,5+0,3) |  | 13.3575
|  |  | "jz"1*(2,55+0,3)+4,8*((2,55+2,55-1,8)*0,5+0,3) |  | 12.21
|  | terén | Mezisoučet |  | 45.5501
|  |  | Součet |  | 234.4648
|  |  | opera+podobklad |  | 140.4957
|  | koruna | "koruna přizdívky"(2,3+4)*0,25 |  | 1.575
|  | salp | Součet |  | 142.0707
138 | 111 | 111631500 | lak asfaltový PENETRAL ALP sudy | t | 0.036
|  |  | salp*0,00025 |  | 0.035518
139 | R | 711131101 | Provedení izolace proti zemní vlhkosti pásy na sucho vodorovné AIP nebo tkaninou | m2 | 0.775
|  | aip | 0,25*3,1 |  | 0.775
140 | 628 | 628111200 | pás asfaltovaný A330 H | m2 | 0.891
|  |  | aip*1,15 |  | 0.89125
141 | R | 711141559 | Provedení izolace proti zemní vlhkosti pásy přitavením vodorovné NAIP | m2 | 136.872
|  |  | valp*3 |  | 136.872
142 | 628 | 62852254 | pás asfaltovaný modifikovaný SBS Elastek 40 Special mineral | m2 | 52.468
|  |  | valp*1,15 |  | 52.4676
143 | 628 | 6285225 | pás asfaltovaný modifikovaný SBS Glastek 40 Special mineral | m2 | 104.935
|  |  | valp*2*1,15 |  | 104.9352
144 | R | 711142559 | Provedení izolace proti zemní vlhkosti pásy přitavením svislé NAIP | m2 | 342.694
|  |  | opera*3+podobklad*2+terén+koruna*2 |  | 342.694
145 | 628 | 62852254 | pás asfaltovaný modifikovaný SBS Elastek 40 Special mineral | m2 | 168.595
|  |  | (opera+podobklad)*1,2 |  | 168.5948
146 | 628 | 6285225 | pás asfaltovaný modifikovaný SBS Glastek 40 Special mineral | m2 | 242.638
|  |  | (opera*2+podobklad+terén+koruna*2)*1,2 |  | 242.638
147 | R | 711472051 | Provedení svislé izolace proti tlakové vodě termoplasty volně položenou fólií PVC | m2 | 61.422
|  |  | opera+podteren |  | 61.4215
148 | 283 | 283170 | nopová folie | m2 | 64.493
|  |  | (opera+podteren)*1,05 |  | 64.4926
149 | R | 711491172 | Provedení izolace proti tlakové vodě vodorovné z textilií vrstva ochranná | m2 | 45.624
|  |  | valp |  | 45.624
150 | 693 | 6936605 | textilie FILTEX 300 g/m2 | m2 | 47.905
|  |  | valp*1,05 |  | 47.9052
151 | R | 711491272 | Provedení izolace proti tlakové vodě svislé z textilií vrstva ochranná | m2 | 61.422
|  |  | podteren+opera |  | 61.4215
152 | 693 | 69366051 | textilie GEOFILTEX 300 g/m2 | m2 | 64.493
|  |  | (podteren+opera)*1,05 |  | 64.4926
153 | 711 | 998711202 | Přesun hmot pro izolace proti vodě, vlhkosti a plynům v objektech v do 12 m | % | 3.21
|  | 712 | Povlakové krytiny
154 | R | 712411101 | Provedení povlakové krytiny střech do 30° za studena nátěrem penetračním | m2 | 46.224
|  |  | st |  | 46.224
155 | 111 | 111631500 | lak asfaltový PENETRAL ALP sudy | t | 0.014
|  |  | st*0,0003 |  | 0.013867
156 | R | 712441559 | Provedení povlakové krytiny střech do 30° pásy přitavením NAIP v plné ploše | m2 | 184.896
|  |  | st*4 |  | 184.896
157 | 628 | 62852254 | pás asfaltovaný modifikovaný SBS Elastek 40 Special mineral | m2 | 106.315
|  |  | st*2*1,15 |  | 106.3152
158 | 628 | 6285225 | pás asfaltovaný modifikovaný SBS Glastek 40 Special mineral | m2 | 106.315
|  |  | st*2*1,15 |  | 106.3152
159 | 712 | 998712202 | Přesun hmot pro krytiny povlakové v objektech v do 12 m | % | 3.15
|  | 764 | Konstrukce klempířské
160 | R | 764410310 | Oplechování parapetů Al tl 0,8 mm rš 70 mm včetně rohů | m | 8.16
|  |  | 1,21+0,81*2+0,61*2+4,11 |  | 8.16
161 | 764 | 998764202 | Přesun hmot pro konstrukce klempířské v objektech v do 12 m | % | 1.56
|  | 766 | Konstrukce truhlářské
162 | R | 7661001 | skříňky pod dvojumyvadlo vč.desky Corian 975/550/800+975/550/500 | komplet | 1
163 | R | 7661002 | pult umyvadla vč.desky Corian 975/550 | komplet | 1
164 | R | 7661003 | stůl správce 670x2420+370x1500 (dub+ocel.podpory),policová skříňka pod pracovní deskou | komplet | 1
165 | R | 7661004 | přebalovací pult 875x675-dub,otočné kovové vzpěry | komplet | 1
166 | R | 766694114 | Montáž truhlářských parapetních desek dřevěných šířky do 30 cm délky přes 2,6 m | kus | 1
167 | 611 | 611800 | parapetní deska masivní dub,240x30 | m | 3.7
168 | R | 766825121 | Montáž skříní vestavěných dvoukřídlových policových | kus | 2
169 | 614 | 614100 | skříň v zázemí správce 975x2600+500 (dub) | komplet | 1
170 | 766 | 998766202 | Přesun hmot pro konstrukce truhlářské v objektech v do 12 m | % | 1.08
|  | 767 | Konstrukce zámečnické
171 | R | 627991016 | Těsnění nebo vnější úpravy spár tmelem | m | 27.48
|  |  | "okna"(0,76*2+1,16)*4 |  | 10.72
|  |  | (0,56+0,95)*2 |  | 3.02
|  |  | (0,56+1,35)*2 |  | 3.82
|  |  | (2,03*2+0,9)*2 |  | 9.92
|  |  | Mezisoučet |  | 27.48
172 | R | 767165120 | Montáž zábradlí rovného madla z trubek nebo tenkostěnných profilů svařovaného | m | 7.6
|  |  | z8 |  | 7.6
173 | 553 | 5539008 | Z8 madlo z tyče D20,vč.kotvení,žárově pozinkováno | m | 7.6
|  | z8 | 5,5+2,1 |  | 7.6
174 | R | 767616101 | Montáž oken jednoduchých - osazovacích rámů oken z hliníkových profilů | kus | 6
175 | R | 767616111 | Montáž oken jednoduchých z hliníkových profilů | m2 | 7.443
|  |  | 1,16*1,16+0,76*0,76*2+0,56*0,95+0,56*1,35+0,9*2,03*2 |  | 7.4428
176 | 553 | 5533001 | W01 okno Al systému Schuco ,sklo kalené 12+12,1160x1160-OS | kus | 1
177 | 553 | 5533002 | W02 okno Al systému Schuco ,sklo kalené 12+12,760x760-S | kus | 2
178 | 553 | 5533003 | W03 okno Al systému Schuco ,sklo kalené 12+12,560x950-S | kus | 1
179 | 553 | 5533004 | W04 okno Al systému Schuco ,sklo kalené 12+12,560x1350-S | kus | 1
180 | 553 | 5533005 | W05 okno Al systému Schuco lomené bez sloupku ,sklo kalené 12+12,2030+2030x900-OS/P | kus | 1
181 | 553 | 55330051 | D+M ná kolejnice SLYLCON LINNEA 30 | m | 3.8
182 | R | 767641110 | Montáž dokončení okování dveří otvíravých jednokřídlových do ocelové zárubně | kus | 10
183 | 553 | 5534001 | D01 HSE dveře bezfalcové plechové plné hladké,700x2100,kování Twin Loft VL | kus | 3
184 | 553 | 5534002 | D02 HSE dveře bezfalcové plechové plné hladké,800x2100,kování Twin Loft VL | kus | 2
185 | 553 | 5534003 | D03+Z04 HSE dveře bezfalc.plechové plné hladké+dřevo dub+lem nerez,1100x2270,kování Twin Loft VL,vč.zárubně z Ja 65 oblož.dřevem(mas.dub) | kus | 1
186 | 553 | 5534005 | D05+Z07 HSE dveře bezfalc. plechové plné hladké+dřevo dub+lem nerez,900x2070,kování Twin Loft VL,vč.zárubně z Ja 65 oblož.dřevem(mas.dub) | kus | 1
187 | 553 | 5534004 | D04 HSE dveře bezfalcové plechové plné hladké,900x2100,kování Twin Loft VL | kus | 3
188 | 767 | 767662210 | Montáž mříží otvíravých | m2 | 6.38
|  |  | 2,75*2,32 |  | 6.38
189 |  | 5534677 | Mříž na zakrytí technických zařízení 2750x2320.rám z ocel.pásoviny 50/5,výplň tahokov,3x otvíravé křídlo 900x2320 (rám L 45/30/4) | kus | 1
190 | R | 767995104 | Montáž atypických zámečnických konstrukcí hmotnosti do 50 kg | kg | 73.76
|  |  | "p103+105"31,02+19,09+23,65 |  | 73.76
191 | 553 | 553101 | kotvení obkladu do P103+P105 z válco.oceli,žár.pozinkováno (v.cca37kg) | kus | 2
192 | R | 767995105 | Montáž atypických zámečnických konstrukcí hmotnosti do 100 kg | kg | 169.1
|  |  | "p104"25,04+14,57+17,27 |  | 56.88
|  |  | "p108"24,72+16,83+14,13 |  | 55.68
|  |  | "p001"24,83+14,44+17,27 |  | 56.54
|  |  | Mezisoučet |  | 169.1
193 | 553 | 553102 | kotvení obkladu do P104 z válco.oceli,žár.pozinkováno (v.cca57kg) | kus | 1
194 | 553 | 553103 | kotvení obkladu do P108 z válco.oceli,žár.pozinkováno (v.cca56kg) | kus | 1
195 | 553 | 553104 | kotvení obkladu do P001 z válco.oceli,žár.pozinkováno (v.cca57kg) | kus | 1
196 | R | 767995106 | Montáž atypických zámečnických konstrukcí hmotnosti do 250 kg | kg | 823.918
|  |  | "p101"48,57+28,26+30,22 |  | 107.05
|  |  | "p102"44,26+25,75+30,22 |  | 100.23
|  |  | "okapní plech"103,62+67,82+27,13 |  | 198.57
|  |  | "zarážky"(0,228*0,008+0,05*0,008)*24,1*7800 |  | 418.0675
|  |  | Mezisoučet |  | 823.9175
197 | 553 | 553105 | kotvení obkladu do P101 z válco.oceli,žár.pozinkováno (v.cca107kg) | kus | 1
198 | 553 | 553106 | kotvení obkladu do P102 z válco.oceli,žár.pozinkováno (v.cca100kg) | kus | 1
199 | 553 | 553107 | kotvení okapního plechu z válco.oceli, (v.cca200kg) | kg | 200
200 | 553 | 553108 | Z9 zarážka ocelová na střeše 228+50x8,žár.pozinkováno, (v.17,35kg/bm) | m | 24.1
201 | R | 76799900 | Z4 D+M schránka na výtok vody 220x220x230,uzamykatelná,žár.pozinkovaná | kus | 1
202 | R | 76799901 | Z5 D+M dvířka 200x200 s rámem z L30/30/4-4x252,žár.pozinkovaná | kus | 1
203 | 767 | 998767202 | Přesun hmot pro zámečnické konstrukce v objektech v do 12 m | % | 1.79
|  | 771 | Podlahy z dlaždic
204 | 771 | 771474113 | Montáž soklíků z dlaždic keramických rovných flexibilní lepidlo v do 120 mm | m | 15.95
|  |  | "01"(2,75+2,15+0,3)*2-0,9*3 |  | 7.7
|  |  | "1,02"(2,2+2,45+0,25)*2-0,8-0,75 |  | 8.25
|  | soklík | Mezisoučet |  | 15.95
205 |  | 5976661 | keramická soklová tvarovka | m | 1.627
|  |  | soklík*0,1*1,02 |  | 1.6269
206 | R | 771574112 | Montáž podlah keramických režných hladkých lepených flexibilním lepidlem do 9 ks/m2 | m2 | 34.01
|  | kd0 | "1pp"5,9+4,01 |  | 9.91
|  | kd1 | "1np"5,8+5,4+1,8+2,9+5,2+1,7+1,3 |  | 24.1
|  |  | Mezisoučet |  | 34.01
207 | 597 | 597602 | keramická dlažba Cerdonus typ Benchmark,červená,50x50cm | m2 | 34.69
|  |  | (kd0+kd1)*1,02 |  | 34.6902
208 | R | 771579191 | Příplatek k montáž podlah keramických za plochu do 5 m2 | m2 | 11.71
|  |  | 4,01+1,8+2,9+1,7+1,3 |  | 11.71
209 | R | 771579194 | Příplatek k montáž podlah keramických za vyrovnání nerovného povrchu | m2 | 34.01
|  |  | kd1+kd0 |  | 34.01
210 | R | 771591171 | Montáž profilu ukončujícího pro plynulý přechod (dlažby s kobercem apod.) | m | 2
|  |  | 1,1+0,9 |  | 2
211 | 553 | 5539001 | prahový masivní nerezový profil v.20mm | m | 2
212 | 771 | 771990112 | Vyrovnání podkladu samonivelační stěrkou tl 4 mm pevnosti 30 Mpa | m2 | 34.01
|  |  | kd1+kd0 |  | 34.01
213 | 771 | 771990192 | Příplatek k vyrovnání podkladu samonivelační stěrkou pevnosti 30 Mpa ZKD 1 mm tloušťky obklad | m2 | 340.1
|  |  | (kd1+kd0)*10 |  | 340.1
214 | 771 | 998771202 | Přesun hmot pro podlahy z dlaždic v objektech v do 12 m | % | 6.58
|  | 772 | Podlahy z kamene
215 | R | 772527140 | Kladení dlažby z kamene desek s úpravou tvaru o tloušťce 150 mm | m2 | 1.2
|  |  | 0,6*(1,1+0,9) |  | 1.2
216 | 583 | 583104 | kamenná pískovcová deska opracovaná -pemrlovaný povrch(lom Kocbeř),900x600x150 | kus | 1
217 | 583 | 583105 | kamenná pískovcová deska opracovaná -pemrlovaný povrch(lom Kocbeř),1100x600x150 | kus | 1
218 | 772 | 998772202 | Přesun hmot pro podlahy z kamene v objektech v do 12 m | % | 5.11
|  | 777 | Podlahy lité
219 | 777 | 777217210 | Soklíky s požlábkem výšky do 100 mm ChS Epoxy 1505 nebo 512 | m | 19.4
|  |  | "02"(2,75+2,925)*2-0,9*2 |  | 9.55
|  |  | "03"(2,2+2,925+0,25)*2-0,9 |  | 9.85
|  |  | Mezisoučet |  | 19.4
220 | 777 | 777510003 | Podlahy ze stěrky epoxydové Sikafloor 261 systém tl 2 mm | m2 | 14.4
|  | sika | 8,0+6,4 |  | 14.4
221 | 777 | 998777202 | Přesun hmot pro podlahy lité v objektech v do 12 m | % | 0.8
|  | 781 | Dokončovací práce - obklady keramické
222 | R | 781474119 | Montáž obkladů keramických režných flexibilní lepidlo do 100 ks/m2 | m2 | 113.253
|  |  | "04"(2,05+2,01)*2*2,32 |  | 18.8384
|  |  | (1,1+2*2,26)*0,25 |  | 1.405
|  |  | -0,9*2,1 |  | -1.89
|  |  | "1,01"(2,2+2,625)*2*2,6 |  | 25.09
|  |  | (0,56+1,35)*2*0,3 |  | 1.146
|  |  | (1,34+2*2,4)*0,3 |  | 1.842
|  |  | -(0,8*2,1*2+1,1*2,27+0,56*1,35) |  | -6.613
|  |  | "1,03"(0,975+1,8)*2*2,6 |  | 14.43
|  |  | -0,7*2,1 |  | -1.47
|  |  | "1,04"(1,65+1,8)*2*2,6 |  | 17.94
|  |  | (0,76+0,76)*2*0,3 |  | 0.912
|  |  | -(0,76*0,76+0,7*2,1) |  | -2.0476
|  |  | "1,05"(2,75+1,95)*2*2,6 |  | 24.44
|  |  | (1,0+2*2,25)*0,25 |  | 1.375
|  |  | (1,16+1,16)*2*0,3 |  | 1.392
|  |  | -(1,16*1,16+(0,7*3+0,8)*2,1) |  | -7.4356
|  |  | "1,06"(1,5+1,2)*2*2,6 |  | 14.04
|  |  | (0,76+0,76)*2*0,3 |  | 0.912
|  |  | -(0,76*0,76+0,7*2,1) |  | -2.0476
|  |  | "1,07"(1,125+1,2)*2*2,6 |  | 12.09
|  |  | (0,56+0,95)*2*0,3 |  | 0.906
|  |  | -(0,56*0,95+0,7*2,1) |  | -2.002
|  | obklad | Mezisoučet |  | 113.2526
223 | 597 | 5976100 | obkládačky keramické RAKO color 10x10cm | m2 | 115.518
|  |  | obklad*1,02 |  | 115.5177
224 | R | 781479194 | Příplatek k montáži obkladů keramických za nerovný povrch | m2 | 113.253
|  |  | obklad |  | 113.2526
225 | R | 781479195 | Příplatek k montáži obkladů keramických za spárování bílým cementem | m2 | 113.253
|  |  | obklad |  | 113.2526
226 | R | 781494111 | Plastový profil rohový flexibilní lepidlo | m | 28.61
|  |  | "1,01"(0,56+1,35)*2+1,3+2*2,4 |  | 9.92
|  |  | "1,03"0,75+2*2,1 |  | 4.95
|  |  | "1,04"0,76*4 |  | 3.04
|  |  | "1,05"1,16*4 |  | 4.64
|  |  | "1,06"0,76*4 |  | 3.04
|  |  | "1,07"(0,56+0,95)*2 |  | 3.02
|  |  | Mezisoučet |  | 28.61
227 | 781 | 998781202 | Přesun hmot pro obklady keramické v objektech v do 12 m | % | 3.37
|  | 782 | Dokončovací práce - obklady z kamene
228 | R | 782111150 | Montáž obkladu kámen měkký stěn tloušťky 40 nebo 50 mm do flexibilního tmele,vč.nerezových čepů | m2 | 46.224
|  | st | "střecha"6,42*3,6*0,5*4 |  | 46.224
229 | 583 | 583107 | kamenné řezané pískovcové desky tl.50mm(lom Kocbeř) | m2 | 48.073
|  |  | st*1,04 |  | 48.073
230 | 583 | 5831071 | vrcholový kámen 400x400(lom Kocbeř) | kus | 1
231 | R | 782991100 | Montáž obkladu kámen výplň dilatační spáry trvale pružným tmelem šířky do 20 mm | m | 24.1
|  |  | "zarážka "24,1 |  | 24.1
232 | R | 782992 | Vyřezání okapové drážky 10x30 mm | m | 25.68
|  |  | 6,42*4 |  | 25.68
233 | 782 | 998782202 | Přesun hmot pro obklady kamenné v objektech v do 12 m | % | 3
|  | 783 | Dokončovací práce - nátěry
234 | R | 783221122 | Nátěry syntetické KDK barva dražší matný povrch 1x antikorozní, 1x základní, 2x email | m2 | 75.049
|  |  | "dveře"(0,75*3+0,85*2+0,95*3)*2,125*2 |  | 28.9
|  |  | 0,95*2,095*2 |  | 3.9805
|  |  | 1,15*2,295*2 |  | 5.2785
|  |  | "zárubně"(0,7+2*2,1)*0,245*3 |  | 3.6015
|  |  | (0,8+2*2,1)*(0,245+0,38) |  | 3.125
|  |  | (0,9+2*2,1)*(0,37*2+0,245) |  | 5.0235
|  |  | "z4"0,22*4*0,23+0,22*0,22*2 |  | 0.2992
|  |  | "z5"0,23*0,23*2 |  | 0.1058
|  |  | "ocel.překlady"(0,55+0,05)*2,25*2+(0,2*0,1+(0,2+0,05)*0,45)*2*7 |  | 4.555
|  |  | (0,55+0,05)*2,05*2+(0,2*0,1+(0,2+0,05)*0,45)*2*7 |  | 4.315
|  |  | ((0,51+0,05)*0,76*2+(0,2*0,1+(0,2+0,05)*0,45)*2*3)*2 |  | 3.2924
|  |  | (0,55+0,05)*1,16*2+(0,2*0,1+(0,2+0,05)*0,45)*2*4 |  | 2.452
|  |  | (0,47+0,05)*1,16*2+(0,2*0,1+(0,2+0,05)*0,45)*2*4 |  | 2.2664
|  |  | (0,55+0,05)*1,15*2+(0,2*0,1+(0,2+0,05)*0,45)*2*4 |  | 2.44
|  |  | "z8"3,14*0,02*z8+12*0,012*4*0,15 |  | 0.56368
|  |  | "zarážka"0,055*24,1*2+0,1*22 |  | 4.851
|  | nátěr | Mezisoučet |  | 75.0495
235 | R | 783993021 | Nátěry preventivní (antigraffiti) trvalé dvojnásobné s povrchem matným | m2 | 104.047
|  |  | písk25/0,25 |  | 95.9475
|  |  | "opěrka"(3*2+0,4)*0,98 |  | 6.272
|  |  | (1,2+3,1)*0,5*0,85 |  | 1.8275
|  |  | Mezisoučet |  | 104.047
|  | 784 | Dokončovací práce - malby
236 | R | 7844412 | Malby Dulux VINIL MATotěruvzdorné a omyvatelné dvojnásobné penetrace v místnostech v do 3,8 m | m2 | 152.42
|  |  | "01"(2,75+2,15)*2*2,32 |  | 22.736
|  |  | (1,16+2*2,0)*0,3 |  | 1.548
|  |  | "02"(2,75+2,925)*2*2,32 |  | 26.332
|  |  | "03"(2,2+2,925)*2*2,32 |  | 23.78
|  |  | (1,1+2*2,25)*0,25 |  | 1.4
|  |  | "1,02"(2,2+2,45)*2*2,6 |  | 24.18
|  |  | (2,03+1,73+0,9)*2*0,3 |  | 2.796
|  |  | (0,75+2*2,1)*0,25 |  | 1.2375
|  |  | astrop |  | 48.41
|  |  | Součet |  | 152.4195
|  | 789 | Povrchové úpravy technologických zařízení
237 | 789 | 789421231 | Žárové stříkání ocelových konstrukcí třídy I Zn 120 um | m2 | 75.049
|  |  | nátěr |  | 75.0495
|  | M | Práce a dodávky M
|  | 21-M | Elektromontáže
238 | R | 211100 | Elektroinstace silnoproud | komplet | 1
Celkem