## 1
ZADÁNÍ
Stavba: Obnova zahrady Kinských v Praze -Dětské hřiště II a obnova okolí
Objekt: SO 30/c-7 Demolice a demontáže
Část:
JKSO: | [6 empty] | Datum: 13.4.2008
P.Č. | KCN | Kód položky | Popis | MJ | Množství celkem | Jednotková cena zadání | Celková cena zadání
1 | 2 | 3 | 4 | 5 | 6 | 7 | 8
|  | HSV | Práce a dodávky HSV
|  | 1 | Zemní práce
1 | 221 | 113107125 | Odstranění podkladu pl do 50 m2 z kameniva drceného tl 500 mm | m2 | 16.334
|  |  | "pískoviště"3,14*3,4*3,4*0,45 |  | 16.3343
2 | 001 | 120901121 | Bourání zdiva z betonu prostého neprokládaného | m3 | 18.387
|  |  | "základy" |  | 0
|  |  | "kladina"0,6*0,6*1*3 |  | 1.08
|  |  | "kolotoč"1*1*1,2+3,14*2*0,15*0,3 |  | 1.4826
|  |  | "oplocení"0,4*0,4*0,4*95/2,5 |  | 2.432
|  |  | 0,6*0,6*1*60/2,5 |  | 8.64
|  |  | 0,4*0,4*0,8*63/2 |  | 4.032
|  |  | "bazének"0,6*0,6*1*2 |  | 0.72
|  | bbeton | Součet |  | 18.3866
3 | 001 | 162201102 | Vodorovné přemístění do 50 m výkopku z horniny tř. 1 až 4 | m3 | 36.221
|  |  | zásyp |  | 36.2209
4 | 001 | 167101101 | Nakládání výkopku z hornin tř. 1 až 4 do 100 m3 | m3 | 36.221
|  |  | zásyp |  | 36.2209
5 | 001 | 174101101 | Zásyp jam, šachet rýh nebo kolem objektů sypaninou se zhutněním | m3 | 36.221
|  |  | "jámy po bourání" |  | 0
|  |  | "kladina"0,6*0,6*1*3 |  | 1.08
|  |  | "kolotoč"1*1*1,2+3,14*2*0,15*0,3 |  | 1.4826
|  |  | "oplocení"0,4*0,4*0,4*95/2,5 |  | 2.432
|  |  | 0,6*0,6*1*60/2,5 |  | 8.64
|  |  | 0,4*0,4*0,8*63/2 |  | 4.032
|  |  | "bazének"0,6*0,6*1*2 |  | 0.72
|  |  | "vpusť"1*1*1,5 |  | 1.5
|  |  | "pískoviště"3,14*3,4*3,4*0,45 |  | 16.3343
|  | zásyp | Mezisoučet |  | 36.2209
|  | 9 | Ostatní konstrukce a práce-bourání
6 | R | 900910 | demontáž dětského kolotoče | kus | 1
7 | R | 9009101 | demontáž dětské kladiny | kus | 1
8 | R | 9009102 | demontáž dětské trubkové prolézačky | kus | 1
9 | R | 9009103 | demontáž dvojlavičky z litiny | kus | 3
10 | R | 9009104 | demontáž lavičky dřevo+ocel | kus | 2
11 | R | 9009105 | demontáž odpadkového koše | kus | 3
12 | 013 | 963042819 | Bourání schodišťových stupňů betonových zhotovených na místě | m | 35.2
|  |  | 2,2*16 |  | 35.2
13 | 013 | 965042241 | Bourání podkladů pod dlažby nebo mazanin betonových nebo z litého asfaltu tl přes 100 mm pl pře 4 m2 | m3 | 7.776
|  |  | "podkl.beton"4,8*8,6*0,15 |  | 6.192
|  |  | "schodiště"2,2*4,8*0,15 |  | 1.584
|  |  | Mezisoučet |  | 7.776
14 | 015 | 966067111 | Rozebírání plotů v 2,5 m tyčkových, laťkových, prkenných, z drátěného pletiva nebo plechu | m | 224.2
|  |  | "o wc"1,2*3+2,6 |  | 6.2
|  |  | "pletivo"95 |  | 95
|  |  | "rámy"60+63 |  | 123
|  |  | Mezisoučet |  | 224.2
15 | 013 | 976071111 | Vybourání kovových madel a zábradlí | m | 9.6
|  |  | "schodiště"4,8*2 |  | 9.6
16 | 006 | 979083116 | Vodorovné přemístění suti s naložením a složením na skládku do 5000 m | t | 229.752
|  | sut | 192,979+bbeton*2 |  | 229.7522
17 | 006 | 979093111 | Uložení suti na skládku s hrubým urovnáním bez zhutnění | t | 229.752
|  |  | sut |  | 229.7522
18 | 006 | 97909 | Poplatky za skládku | t | 229.752
|  |  | sut |  | 229.7522
19 | 006 | 981011112 | Demolice budov dřevěných ostatních oboustranně obitých nebo omítnutých postupným rozebíráním | m3 | 30.59
|  |  | 2,3*3,8*3,5 |  | 30.59
20 | 006 | 981011315 | Demolice budov zděných na MVC podíl konstrukcí do 30 % postupným rozebíráním | m3 | 152.736
|  |  | 4,8*8,6*(3,2+1*0,5) |  | 152.736
21 | 006 | 981511112 | Demolice konstrukcí objektů zděných na MC postupným rozebíráním | m3 | 10.992
|  |  | "u wc"1,5*0,3*3 |  | 1.35
|  |  | (3,5+1,5)*0,3*2,4 |  | 3.6
|  |  | 0,4*0,4*0,6*4 |  | 0.384
|  |  | 3*1,2*0,45 |  | 1.62
|  |  | "pískoviště"3,14*3,4*2*0,3*0,6 |  | 3.8434
|  |  | "bazének-sloupky"(0,3*0,3+0,2*0,2)*0,5*1,5*2 |  | 0.195
|  |  | Mezisoučet |  | 10.9924
22 | 006 | 981511113 | Demolice konstrukcí objektů z betonu prostého nebo kamenného zdiva postupným rozebíráním | m3 | 19.254
|  |  | "bazének"3,14*4,2*2*0,2*0,5 |  | 2.6376
|  |  | "dno"3,14*4,2*4,2*0,3 |  | 16.6169
|  |  | Mezisoučet |  | 19.2545
23 | 006 | 998981123 | Přesun hmot pro demolice objektů v do 21 m postupným rozebíráním | t | 0.215
|  | PSV | Práce a dodávky PSV
|  | 767 | Konstrukce zámečnické
24 | 767 | 767920810 | Demontáž vrat a vrátek k oplocení plochy do 2 m2 | kus | 1
25 | 767 | 767920820 | Demontáž vrat a vrátek k oplocení plochy do 6 m2 | kus | 1
26 | 767 | 998767201 | Přesun hmot pro zámečnické konstrukce v objektech v do 6 m | % | 1.35
Celkem