## List1
Obnova zahrady Kinských - I - S.O. 36 - 7
Přípojka vody
dokumentace pro provedení stavby
Výkaz výměr, výpis materiálu
Přípojka vody
ozn. | popis | Mj. | počet | cena za kus | celkem
přípojka vody - výkaz
| výkopy ø hl. 1,6 m (š. 0,8 m) | m3 | 76.8
| pískové lože pod potrubí tl. 10 cm | m3 | 4.8
| obsyp potrubí pískem | m3 | 9.6
| zásyp málo propust.zeminou se zhutněním 97 %PCS | m3 | 62
| potrubí vodovodní PE 32 x 3,0, PE 100, SDR 11 | m | 60
| taková zkouška, dezinfekce, proplach | ks | 1
| napojení ve stávající šachtě na zaslepený kus | ks | 1