## List1
Obnova zahrady Kinských - I - S.O. 38 - 7
Přípojka kanalizace splašková
dokumentace pro provedení stavby
Výkaz výměr, výpis materiálu
Přípojka kanalizace
ozn. | popis | Mj. | počet | cena za kus | celkem
kanalizace - výkaz
| výkopy ø hl. 2,05 m (š. 1,1 m) | m3 | 223
| pískové lože pod potrubí tl. 15 cm | m3 | 16
| obsyp potrubí pískem | m3 | 35.2
| zásyp málo propust.zeminou se zhutněním 97 %PCS | m3 | 165.4
| potrubí kanalizační POLO ECO PLUS DN 150 | m | 97
| záchytné bloky na potrubí | ks | 7
| kanalizační revizní šachta komplet | ks | 5
| úprava dna ve stávající šachtě | ks | 1
| zkouška vodotěsnosti | ks | 1
úprava stávající šachty
| osazení kanalizačního těžkého poklopu f 600 | ks | 2