## Krycí list
KRYCÍ LIST ROZPOČTU
| Název stavby |  |  | Obnova zahrady Kinských v Praze -Dětské hřiště II a obnova okolí | [8 empty] | JKSO
| Kód stavby |  |  | kinhrII
| Název objektu |  |  | SO 42 Pilířek na přípojce NN | [8 empty] | EČO
| Kód objektu |  |  | nn0
| Název části | [11 empty] | Místo
Kód části
Název podčásti
Kód podčásti
[13 empty] | IČO | DIČ
| Objednatel |  |  | Hl.město Praha,Mariánské nám. ,P1
| Projektant |  |  | ing.arch.M.Dandová
Zhotovitel
|  |  |  | Rozpočet číslo | Zpracoval | [7 empty] | Dne
[5 empty] | ing.I.Prágrová | [7 empty] | 16.04.2008
Měrné a účelové jednotky
Počet |  |  |  | Náklady / 1 m.j. | Počet |  |  | Náklady / 1 m.j. |  | Počet |  |  |  | Náklady / 1 m.j.
|  |  | 0 | 0 |  |  | 0 | 0 |  |  |  |  | 0 |  |  | 0
|  |  |  | Rozpočtové náklady v |  |  |  | CZK
A |  | Základní rozp. náklady |  |  | B |  | Doplňkové náklady |  |  | C |  | Náklady na umístění stavby
1 | HSV |  | Dodávky | 0 | 8 | Práce přesčas |  | 0 |  | 13 | Zařízení staveniště |  |  | 19 | % | 0
2 |  |  | Montáž | 0 | 9 | Bez pevné podl. |  | 0 |  | 14 | Územní vlivy |  |  | 19 | % | 0
3 | PSV |  | Dodávky | 0 | 10 | Kulturní památka |  | 0 |  | 15 | Mimostav. doprava |  |  | 19 | % | 0
4 |  |  | Montáž | 0 | 11 |  |  | 0 |  | 16 | Provozní vlivy |  |  | 19 | % | 0
5 | "M" |  | Dodávky | 0 | [5 empty] | 17 | Ostatní |  |  | 19 | % | 0
6 |  |  | Montáž | 0 | [5 empty] | 18 | NUS z rozpočtu |  |  |  |  | 0
7 | ZRN (ř. 1-6) |  |  | 0 | 12 | DN (ř. 8-11) |  | 0 |  | 19 | NUS (ř. 13-18) |  |  |  |  | 0
20 | HZS |  |  | 0 | 21 | Kompl. činnost |  | 0 | 19 | 22 | Ostatní náklady |  |  |  |  | 0
Projektant | [9 empty] | D |  | Celkové náklady
[10 empty] | 23 | Součet 7, 12, 19-22 |  |  |  |  | 0
Datum a podpis |  |  |  |  | Razítko |  |  |  |  | 24 | 9 | % | 0 | DPH |  | 0
Objednatel | [9 empty] | 25 | 19 | % | 0 | DPH |  | 0
[10 empty] | 26 | Cena s DPH (ř. 23-25) |  |  |  |  | 0
Datum a podpis |  |  |  |  | Razítko |  |  |  |  | E |  | Přípočty a odpočty
Zhotovitel | [9 empty] | 27 | Dodávky objednatele |  |  |  |  | 0
[10 empty] | 28 | Klouzavá doložka |  |  |  |  | 0
Datum a podpis |  |  |  |  | Razítko |  |  |  |  | 29 | Zvýhodnění + - |  |  |  |  | 0

## Rekapitulace
REKAPITULACE ROZPOČTU
Stavba: | Obnova zahrady Kinských v Praze -Dětské hřiště II a obnova okolí
Objekt: | SO 42 Pilířek na přípojce NN
Část:
JKSO:
Objednatel: | Hl.město Praha,Mariánské nám. ,P1
Zhotovitel:
Datum: | 24.4.2008
Kód | Popis | Cena celkem | Hmotnost celkem | Suť celkem
1 | 2 | 3 | 4 | 5
HSV | Práce a dodávky HSV | 0 | 4.9976 | 1.086
1 | Zemní práce | 0 | 0 | 0.696
2 | Zakládání | 0 | 0.31743 | 0
3 | Svislé a kompletní konstrukce | 0 | 3.8041 | 0
6 | Úpravy povrchu, podlahy, osazení | 0 | 0.20597 | 0
9 | Ostatní konstrukce a práce-bourání | 0 | 0.6701 | 0.39
PSV | Práce a dodávky PSV | 0 | 0.016809 | 0
767 | Konstrukce zámečnické | 0 | 0 | 0
783 | Dokončovací práce - nátěry | 0 | 0.0056206 | 0
789 | Povrchové úpravy technologických zařízení | 0 | 0.011188 | 0
| Celkem | 0 | 5.0144 | 1.086

## Rozpocet
ROZPOČET
Stavba: |  | Obnova zahrady Kinských v Praze -Dětské hřiště II a obnova okolí
Objekt: |  | SO 42 Pilířek na přípojce NN
Část:
JKSO:
Objednatel: |  | Hl.město Praha,Mariánské nám. ,P1
Zhotovitel:
Datum: |  | 24.4.2008
P.Č. | TV | KCN | Kód položky | Popis | MJ | Množství celkem | Cena jednotková | Cena celkem | Hmotnost | Hmotnost celkem | Hmotnost sutě | Hmotnost sutě celkem | Sazba DPH | Typ položky | Úroveň
1 | 2 | 3 | 4 | 5 | 6 | 7 | 8 | 9 |  |  |  |  | 10 | 11 | 12
| D |  | HSV | Práce a dodávky HSV |  |  |  | 0 |  | 4.9976 |  | 1.086 |  |  | 0
| D |  | 1 | Zemní práce |  |  |  | 0 |  | 0 |  | 0.696 |  |  | 1
1 | K | 221 | 113202111 | Vytrhání obrub krajníků obrubníků stojatých | m | 4.8 | 0 | 0 | 0 | 0 | 0.145 | 0.696 | 19 | 4 | 2
2 | K | 001 | 132301101 | Hloubení rýh š do 600 mm v hornině tř. 4 objemu do 100 m3 | m3 | 1.68 | 0 | 0 | 0 | 0 | 0 | 0 | 19 | 4 | 2
3 | K | 001 | 132301109 | Příplatek za lepivost k hloubení rýh š do 600 mm v hornině tř. 4 | m3 | 1.68 | 0 | 0 | 0 | 0 | 0 | 0 | 19 | 4 | 2
4 | K | 001 | 162201102 | Vodorovné přemístění do 50 m výkopku z horniny tř. 1 až 4 | m3 | 2.22 | 0 | 0 | 0 | 0 | 0 | 0 | 19 | 4 | 2
5 | K | 001 | 167101101 | Nakládání výkopku z hornin tř. 1 až 4 do 100 m3 | m3 | 0.54 | 0 | 0 | 0 | 0 | 0 | 0 | 19 | 4 | 2
6 | K | 001 | 174101101 | Zásyp jam, šachet rýh nebo kolem objektů sypaninou se zhutněním | m3 | 0.54 | 0 | 0 | 0 | 0 | 0 | 0 | 19 | 4 | 2
| D |  | 2 | Zakládání |  |  |  | 0 |  | 0.31743 |  | 0 |  |  | 1
7 | K | 011 | 274313511 | Základové pásy z betonu tř. C 12/15 | m3 | 0.14 | 0 | 0 | 2.2563 | 0.31589 | 0 | 0 | 19 | 4 | 2
8 | K | 011 | 274351215 | Zřízení bednění stěn základových pásů | m2 | 1.35 | 0 | 0 | 0.00114 | 0.001539 | 0 | 0 | 19 | 4 | 2
9 | K | 011 | 274351216 | Odstranění bednění stěn základových pásů | m2 | 1.35 | 0 | 0 | 0 | 0 | 0 | 0 | 19 | 4 | 2
| D |  | 3 | Svislé a kompletní konstrukce |  |  |  | 0 |  | 3.8041 |  | 0 |  |  | 1
10 | K | 011 | 317941121 | Osazování ocelových válcovaných nosníků na zdivu I, IE, U, UE nebo L do č 12 | t | 0.016 | 0 | 0 | 0.01954 | 0.00031264 | 0 | 0 | 19 | 4 | 2
11 | M | MAT | 13337760 | tyč ocelová T , jakost 11375 80x80 | t | 0.017 | 0 | 0 | 1 | 0.017 | 0 | 0 | 19 | 8 | 2
12 | K | 015 | 327213141 | Zdivo nadzákladové kyklopské z kamene tvrdého (syenit) | m3 | 1.02 | 0 | 0 | 3.6206 | 3.693 | 0 | 0 | 19 | 4 | 2
13 | K | 011 | 342242223 | Příčky tl 120 mm jednoduché z příčkovek nepálených betonových BS Klatovy 500x190x120 | m2 | 0.55 | 0 | 0 | 0.1704 | 0.09372 | 0 | 0 | 19 | 4 | 2
| D |  | 6 | Úpravy povrchu, podlahy, osazení |  |  |  | 0 |  | 0.20597 |  | 0 |  |  | 1
14 | K | 011 | 627452101 | Spárování zapuštěné rovné zdí z kamene MC | m2 | 8.18 | 0 | 0 | 0.02214 | 0.18111 | 0 | 0 | 19 | 4 | 2
15 | K | 011 | 648922431 | Osazování parapetních desek ŽB š do 800 mm na MC | m | 1.86 | 0 | 0 | 0.01337 | 0.024868 | 0 | 0 | 19 | 4 | 2
16 | M | MAT | 583100 | kamenná deska žulová 1860/820/80mm ,jemně pemrlovaná | kus | 1 | 0 | 0 | 0 | 0 | 0 | 0 | 19 | 8 | 2
| D |  | 9 | Ostatní konstrukce a práce-bourání |  |  |  | 0 |  | 0.6701 |  | 0.39 |  |  | 1
17 | K | 221 | 917131111 | Osazení chodníkového obrubníku kamenného ležatého bez boční opěry do lože z betonu prostého | m | 4.8 | 0 | 0 | 0.13953 | 0.66974 | 0 | 0 | 19 | 4 | 2
18 | M | MAT | 583200 | kamenný blok (syenit) 250x400 | m | 4.896 | 0 | 0 | 0 | 0 | 0 | 0 | 19 | 8 | 2
19 | K | 013 | 967042713 | Odsekání zdiva z kamene nebo betonu plošné tl do 150 mm | m2 | 1.04 | 0 | 0 | 0.00034 | 0.0003536 | 0.375 | 0.39 | 19 | 4 | 2
20 | K | 013 | 979081111 | Odvoz suti a vybouraných hmot na skládku do 1 km | t | 1.086 | 0 | 0 | 0 | 0 | 0 | 0 | 19 | 4 | 2
21 | K | 013 | 979081121 | Odvoz suti a vybouraných hmot na skládku ZKD 1 km přes 1 km (počet km promítnout do ceny) | t | 1.086 | 0 | 0 | 0 | 0 | 0 | 0 | 19 | 4 | 2
22 | K | 013 | 97909 | Skládkovné | t | 1.086 | 0 | 0 | 0 | 0 | 0 | 0 | 19 | 4 | 2
23 | K | 015 | 998151111 | Přesun hmot pro oplocení nebo objekty pozemní různé zděné z cihel nebo tvárnic v do 10 m | t | 4.998 | 0 | 0 | 0 | 0 | 0 | 0 | 19 | 4 | 2
| D |  | PSV | Práce a dodávky PSV |  |  |  | 0 |  | 0.016809 |  | 0 |  |  | 0
| D |  | 767 | Konstrukce zámečnické |  |  |  | 0 |  | 0 |  | 0 |  |  | 1
24 | K | 767 | 767641110 | Montáž dokončení okování dveří otvíravých jednokřídlových do ocelové zárubně | kus | 1 | 0 | 0 | 0 | 0 | 0 | 0 | 19 | 16 | 2
25 | M | MAT | 553400 | mříž v rámu otevíratelná dvoukřídlová ,výplň tahokov,zamykatelná 1100x1770 | kus | 1 | 0 | 0 | 0 | 0 | 0 | 0 | 19 | 32 | 2
26 | K | 767 | 998767201 | Přesun hmot pro zámečnické konstrukce v objektech v do 6 m | % | 0 | 0 | 0 | 0 | 0 | 0 | 0 | 19 | 16 | 2
| D |  | 783 | Dokončovací práce - nátěry |  |  |  | 0 |  | 0.0056206 |  | 0 |  |  | 1
27 | K | 783 | 783241001 | Nátěry reaktivní kovových doplňkových konstrukcí jednonásobné | m2 | 6.321 | 0 | 0 | 0.00028 | 0.0017699 | 0 | 0 | 19 | 16 | 2
28 | K | 783 | 78325 | Nátěry grafirový dvojnásobný | m2 | 6.321 | 0 | 0 | 0.00028 | 0.0017699 | 0 | 0 | 19 | 16 | 2
29 | K | 783 | 783993021 | Nátěry preventivní (antigraffiti) trvalé dvojnásobné s povrchem matným | m2 | 5.78 | 0 | 0 | 0.00036 | 0.0020808 | 0 | 0 | 19 | 16 | 2
| D |  | 789 | Povrchové úpravy technologických zařízení |  |  |  | 0 |  | 0.011188 |  | 0 |  |  | 1
30 | K | 789 | 789421231 | Žárové stříkání ocelových konstrukcí třídy I Zn 120 um | m2 | 6.321 | 0 | 0 | 0.00177 | 0.011188 | 0 | 0 | 19 | 16 | 2
|  |  |  | Celkem |  |  |  | 0 |  | 5.0144 |  | 1.086